## 加速計算 (hidden)
計算パラメータ設定値
ta | s | 加速時間ta | 1 |  | 要入力
n |  | 総車輪数 | 4 |  | 参照値・計算値
N |  | 駆動輪数 | 2
S |  | 安全率 | 1.5
μ |  | 走行摩擦抵抗 | 0.03
θ | ° | 加速登坂角度θ | 0
θ' | ° | 定速登坂角度θ' | 2
記号 | 単位 | モータ型式 | AWRⅡ010B | AWRⅡ030B-P | AWRⅡ040B-P | AWRⅡ075B-P | AWRⅡ100B-P | AWRⅡ220B | SWR010B-T11 | SWR020B-T15 | SWR040B-T23
D | m | 車輪径 | 0.13 | 0.2 | 0.2 | 0.23 | 0.23 | 0.3 | 0.11 | 0.15 | 0.23
i |  | 減速比 | 20 | 18 | 18 | 30 | 30 | 30 | 15.2 | 16.6 | 18.2
η |  | 減速効率 | 0.847 | 0.81 | 0.81 | 0.81 | 0.81 | 0.81 | 0.81 | 0.81 | 0.81
Jg | kg・m2 | 減速機イナーシャ
| N | 仕様書耐荷重 | 1470 | 4900 | 4900 | 9800 | 9800 | 13524 | 1764 | 2940 | 7350
| V | 電源電圧 | 24 | 24 | 24 | 48 | 48 | 48 | 24 | 24 | 24
| min-1 | 定格回転数 | 2750 | 2000 | 2000 | 2000 | 2000 | 2000 | 2650 | 2200 | 1350
Nm | min-1 | 最高回転数 | 2750 | 2000 | 2000 | 2000 | 2000 | 2000 | 3000 | 2500 | 1520
Trm | N・m | 定格トルク | 0.57 | 1.43 | 2.24 | 3.58 | 4.78 | 10.5 | 0.41 | 1.12 | 2.36
Tdm | N・m | 瞬時最大トルク | 1.13 | 2.94 | 4.61 | 7.2 | 10.1 | 18.8 | 0.9 | 2.36 | 5
Jm | kg・m2 | ロータイナーシャ | 6.2e-05 | 0.000273 | 0.00036 | 0.00087 | 0.00087 | 0.00137 | 6.2e-05 | 0.000116 | 0.0003
|  | 出力範囲 | 100～290 | 300～490 | 300～490 | 750～1000 | 750～1000 | 2200 | 100～290 | 100～290 | 300～490
| W | 定格出力 | 164.1482 | 299.4985 | 469.1445 | 749.7934 | 1001.1209 | 2199.1149 | 113.778 | 258.0295 | 333.6371
Wmax | kg | AGV耐荷重 | 480 | 1600 | 1600 | 3200 | 3200 | 4416 | 576 | 960 | 2400
Vmax | m/min | 最高走行速度 | 56.156 | 69.8132 | 69.8132 | 48.1711 | 48.1711 | 62.8319 | 68.2056 | 70.9697 | 60.3462
| N・m | AGV耐荷重時の必要トルク | 0.40653 | 2.4222 | 2.4222 | 3.3427 | 3.3427 | 6.0168 | 0.56795 | 1.1819 | 4.1324
| kg・m2 | AGV耐荷重時のモータ軸全負荷慣性M | 0.002597 | 0.024964 | 0.025051 | 0.024381 | 0.024381 | 0.05657 | 0.0038328 | 0.0099142 | 0.048211
| s | 許容総重量時の定格加速時間 | 1.0337 | 10.098 | 2.3982 | 1.3238 | 0.75568 | 0.92684 | 3.2032 | 1.9388 | 7.8559
傾斜角0 | kg | 連続走行可能な総重量 | 673.0129 | 944.5872 | 1479.633 | 3427.2038 | 4575.9872 | 7706.422 | 415.8132 | 909.7003 | 1370.6262
傾斜角θ' | kg | 連続登坂可能な総重量 | 311.19 | 436.7614 | 684.1578 | 1584.6822 | 2115.8606 | 3563.3216 | 192.2651 | 420.6303 | 633.7548
加速時間taで到達できる走行速度 計算結果[m/min]
|  | AGV総重量[kg] | AWRⅡ010B | AWRⅡ030B-P | AWRⅡ040B-P | AWRⅡ075B-P | AWRⅡ100B-P | AWRⅡ220B | SWR010B-T11 | SWR020B-T15 | SWR040B-T23
|  | 0 | 3554.0323 | 3589.7436 | 4268.5185 | 1903.4483 | 2670.1149 | 4116.7883 | 3151.528 | 5515.1641 | 6318.6813
|  | 10 | 1904.8315 | 2281.5488 | 2977.9465 | 1752.6721 | 2459.6352 | 3769.8411 | 1516.1359 | 2918.4961 | 3780.9611
|  | 20 | 1294.8363 | 1667.5334 | 2283.0964 | 1623.6825 | 2279.5689 | 3476.4352 | 990.5853 | 1977.5855 | 2692.2116
|  | 30 | 977.1269 | 1311.0186 | 1848.8411 | 1512.0755 | 2123.7683 | 3225.0645 | 731.3336 | 1491.6022 | 2087.0509
|  | 40 | 782.2283 | 1078.0996 | 1551.7307 | 1414.5593 | 1987.638 | 3007.2995 | 576.8921 | 1194.8451 | 1701.837
|  | 50 | 650.4653 | 913.9996 | 1335.6562 | 1328.6237 | 1867.6741 | 2816.8233 | 474.3892 | 994.8062 | 1435.0997
|  | 60 | 555.436 | 792.1442 | 1171.443 | 1252.3215 | 1761.1581 | 2648.809 | 401.396 | 850.8278 | 1239.4658
|  | 70 | 483.6584 | 698.081 | 1042.4203 | 1184.1188 | 1665.9488 | 2499.5045 | 346.7726 | 742.2401 | 1089.8484
|  | 80 | 427.5289 | 623.2752 | 938.371 | 1122.7909 | 1580.3367 | 2365.9494 | 304.3596 | 657.4223 | 971.7201
|  | 90 | 382.4334 | 562.3621 | 852.6842 | 1067.3483 | 1502.9402 | 2245.7766 | 270.4743 | 589.3396 | 876.0865
|  | 100 | 345.4094 | 511.8005 | 780.8932 | 1016.9826 | 1432.6309 | 2137.0706 | 242.7797 | 533.4839 | 797.0807
|  | 110 | 314.4679 | 469.1582 | 719.8713 | 971.027 | 1368.4779 | 2038.265 | 219.7214 | 486.8327 | 730.7131
|  | 120 | 288.2237 | 432.7099 | 667.3644 | 928.9265 | 1309.7067 | 1948.0662 | 200.225 | 447.284 | 674.1756
|  | 130 | 265.6827 | 401.1974 | 621.7064 | 890.2155 | 1255.6672 | 1865.3965 | 183.5243 | 413.3305 | 625.435
|  | 140 | 246.1127 | 373.6816 | 581.6394 | 854.5006 | 1205.8101 | 1789.351 | 169.0583 | 383.8634 | 582.9823
|  | 150 | 228.9627 | 349.4476 | 546.1957 | 821.447 | 1159.668 | 1719.1641 | 156.4066 | 358.0484 | 545.6745
|  | 160 | 213.8099 | 327.9412 | 514.6186 | 790.7677 | 1116.8405 | 1654.184 | 145.2479 | 335.2464 | 512.6298
|  | 170 | 200.3246 | 308.7265 | 486.3082 | 762.216 | 1076.983 | 1593.8519 | 135.3328 | 314.9588 | 483.157
|  | 180 | 188.2459 | 291.4557 | 460.7826 | 735.5778 | 1039.7967 | 1537.6865 | 126.4642 | 296.7915 | 456.7066
|  | 190 | 177.3647 | 275.8481 | 437.65 | 710.667 | 1005.0219 | 1485.2704 | 118.4849 | 280.4286 | 432.8363
|  | 200 | 167.5112 | 261.6744 | 416.5891 | 687.3209 | 972.4314 | 1436.2403 | 111.2674 | 265.6141 | 411.1863
|  | 210 | 158.5465 | 248.7457 | 397.3334 | 665.3966 | 941.8256 | 1390.2785 | 104.7077 | 252.138 | 391.4604
|  | 220 | 150.3555 | 236.9048 | 379.6604 | 644.768 | 913.0286 | 1347.1056 | 98.7197 | 239.8268 | 373.4132
|  | 230 | 142.8422 | 226.0201 | 363.3827 | 625.3236 | 885.8846 | 1306.4753 | 93.2317 | 228.5357 | 356.839
|  | 240 | 135.9258 | 215.9801 | 348.3412 | 606.9642 | 860.2553 | 1268.1693 | 88.1838 | 218.1431 | 341.5647
|  | 250 | 129.5378 | 206.6903 | 334.4004 | 589.6014 | 836.0174 | 1231.9939 | 83.5249 | 208.5456 | 327.443
|  | 260 | 123.6201 | 198.0695 | 321.4437 | 573.1564 | 813.0605 | 1197.776 | 79.2118 | 199.6556 | 314.3482
|  | 270 | 118.1224 | 190.0481 | 309.3704 | 557.5581 | 791.2856 | 1165.3609 | 75.2074 | 191.3974 | 302.1722
|  | 280 | 113.0016 | 182.5655 | 298.0932 | 542.7428 | 770.6039 | 1134.6099 | 71.4797 | 183.7061 | 290.8217
|  | 290 | 108.2202 | 175.5693 | 287.5357 | 528.6531 | 750.9349 | 1105.3979 | 68.0009 | 176.5253 | 280.2154
|  | 300 | 103.7456 | 169.0136 | 277.6314 | 515.2368 | 732.2062 | 1077.6123 | 64.7469 | 169.8057 | 270.2825
|  | 310 | 99.5491 | 162.858 | 268.3213 | 502.4468 | 714.3517 | 1051.1511 | 61.6966 | 163.5043 | 260.9607
|  | 320 | 95.6056 | 157.0669 | 259.5535 | 490.2404 | 697.3118 | 1025.9218 | 58.8315 | 157.5832 | 252.1955
|  | 330 | 91.893 | 151.609 | 251.2821 | 478.5783 | 681.0318 | 1001.8403 | 56.1352 | 152.009 | 243.9383
|  | 340 | 88.3914 | 146.4563 | 243.466 | 467.4251 | 665.4622 | 978.8301 | 53.5933 | 146.7521 | 236.1463
|  | 350 | 85.0834 | 141.5838 | 236.0686 | 456.748 | 650.5573 | 956.8211 | 51.1927 | 141.7862 | 228.7812
|  | 360 | 81.9534 | 136.9693 | 229.0571 | 446.5174 | 636.2755 | 935.7496 | 48.9221 | 137.0877 | 221.8089
|  | 370 | 78.9874 | 132.5929 | 222.4022 | 436.7056 | 622.5786 | 915.5567 | 46.7711 | 132.6356 | 215.1987
|  | 380 | 76.1728 | 128.4366 | 216.0772 | 427.2876 | 609.4313 | 896.1887 | 44.7306 | 128.411 | 208.9233
|  | 390 | 73.4983 | 124.4842 | 210.0584 | 418.2401 | 596.8011 | 877.5961 | 42.7923 | 124.3969 | 202.9577
|  | 400 | 70.9537 | 120.721 | 204.3238 | 409.5416 | 584.6583 | 859.7331 | 40.9486 | 120.578 | 197.2796
|  | 410 | 68.5298 | 117.1338 | 198.854 | 401.1723 | 572.975 | 842.5577 | 39.1929 | 116.9403 | 191.8686
|  | 420 | 66.2182 | 113.7105 | 193.6309 | 393.1139 | 561.7257 | 826.031 | 37.5189 | 113.4713 | 186.7065
|  | 430 | 64.0113 | 110.4402 | 188.6382 | 385.3495 | 550.8867 | 810.1168 | 35.9211 | 110.1595 | 181.7763
|  | 440 | 61.902 | 107.3127 | 183.8611 | 377.8631 | 540.4358 | 794.7817 | 34.3944 | 106.9945 | 177.0628
|  | 450 | 59.8841 | 104.319 | 179.2858 | 370.6401 | 530.3527 | 779.9946 | 32.9341 | 103.9666 | 172.5521
|  | 460 | 57.9518 | 101.4506 | 174.8999 | 363.6668 | 520.6183 | 765.7268 | 31.5361 | 101.0673 | 168.2312
|  | 470 | 56.0997 | 98.6999 | 170.6917 | 356.9306 | 511.2147 | 751.9513 | 30.1964 | 98.2883 | 164.0885
|  | 480 | 54.3229 | 96.0597 | 166.6508 | 350.4196 | 502.1254 | 738.6431 | 28.9114 | 95.6225 | 160.1132
|  | 490 | 52.617 | 93.5235 | 162.7673 | 344.1225 | 493.3349 | 725.7789 | 27.6778 | 93.0631 | 156.2954
|  | 500 | 50.9777 | 91.0853 | 159.0322 | 338.0291 | 484.8287 | 713.3366 | 26.4927 | 90.6037 | 152.6258
|  | 510 | 49.4012 | 88.7395 | 155.4372 | 332.1297 | 476.5932 | 701.296 | 25.3533 | 88.2387 | 149.0959
|  | 520 | 47.8841 | 86.481 | 151.9745 | 326.415 | 468.6157 | 689.6379 | 24.2568 | 85.9627 | 145.698
|  | 530 | 46.423 | 84.3049 | 148.637 | 320.8767 | 460.8842 | 678.3443 | 23.201 | 83.7708 | 142.4249
|  | 540 | 45.0148 | 82.2069 | 145.4179 | 315.5065 | 453.3876 | 667.3984 | 22.1837 | 81.6584 | 139.2696
|  | 550 | 43.6567 | 80.1828 | 142.3112 | 310.2971 | 446.1154 | 656.7844 | 21.2027 | 79.6212 | 136.2261
|  | 560 | 42.3462 | 78.2288 | 139.311 | 305.2412 | 439.0575 | 646.4875 | 20.2561 | 77.6554 | 133.2884
|  | 570 | 41.0807 | 76.3412 | 136.4119 | 300.3322 | 432.2047 | 636.4935 | 19.3423 | 75.7572 | 130.4511
|  | 580 | 39.858 | 74.5168 | 133.6089 | 295.5638 | 425.5481 | 626.7894 | 18.4594 | 73.9232 | 127.7092
|  | 590 | 38.676 | 72.7525 | 130.8973 | 290.93 | 419.0794 | 617.3628 | 17.606 | 72.1502 | 125.0579
|  | 600 | 37.5326 | 71.0453 | 128.2728 | 286.4252 | 412.7908 | 608.2018 | 16.7806 | 70.4351 | 122.4929
|  | 610 | 36.4259 | 69.3925 | 125.7311 | 282.0441 | 406.6749 | 599.2954 | 15.9818 | 68.7753 | 120.0099
|  | 620 | 35.3543 | 67.7915 | 123.2684 | 277.7816 | 400.7246 | 590.6332 | 15.2084 | 67.1681 | 117.6051
|  | 630 | 34.3161 | 66.24 | 120.8811 | 273.6331 | 394.9334 | 582.2052 | 14.4593 | 65.611 | 115.2749
|  | 640 | 33.3098 | 64.7356 | 118.5658 | 269.5939 | 389.2948 | 574.0021 | 13.7331 | 64.1017 | 113.0158
|  | 650 | 32.3338 | 63.2763 | 116.3192 | 265.6599 | 383.8031 | 566.015 | 13.029 | 62.638 | 110.8247
|  | 660 | 31.3869 | 61.8601 | 114.1385 | 261.827 | 378.4524 | 558.2354 | 12.346 | 61.2179 | 108.6985
|  | 670 | 30.4678 | 60.4851 | 112.0206 | 258.0913 | 373.2374 | 550.6555 | 11.683 | 59.8396 | 106.6344
|  | 680 | 29.5753 | 59.1494 | 109.9629 | 254.4492 | 368.1531 | 543.2675 | 11.0393 | 58.5011 | 104.6296
|  | 690 | 28.7082 | 57.8516 | 107.963 | 250.8972 | 363.1946 | 536.0643 | 10.414 | 57.2007 | 102.6818
|  | 700 | 27.8655 | 56.5899 | 106.0183 | 247.432 | 358.3573 | 529.039 | 9.8063 | 55.9369 | 100.7884
|  | 710 | 27.0462 | 55.3628 | 104.1267 | 244.0504 | 353.6367 | 522.1852 | 9.2155 | 54.7082 | 98.9473
|  | 720 | 26.2492 | 54.1691 | 102.2859 | 240.7495 | 349.0287 | 515.4966 | 8.6409 | 53.5131 | 97.1562
|  | 730 | 25.4737 | 53.0072 | 100.4941 | 237.5264 | 344.5294 | 508.9674 | 8.0818 | 52.3502 | 95.4132
|  | 740 | 24.7188 | 51.8761 | 98.7492 | 234.3785 | 340.1349 | 502.5918 | 7.5377 | 51.2182 | 93.7164
|  | 750 | 23.9838 | 50.7744 | 97.0494 | 231.303 | 335.8416 | 496.3646 | 7.0079 | 50.116 | 92.064
|  | 760 | 23.2678 | 49.701 | 95.393 | 228.2975 | 331.6461 | 490.2806 | 6.4918 | 49.0424 | 90.4542
|  | 770 | 22.5702 | 48.6549 | 93.7784 | 225.3597 | 327.545 | 484.3349 | 5.989 | 47.9962 | 88.8854
|  | 780 | 21.8901 | 47.635 | 92.2039 | 222.4873 | 323.5352 | 478.5229 | 5.499 | 46.9765 | 87.3561
|  | 790 | 21.227 | 46.6404 | 90.6682 | 219.6782 | 319.6137 | 472.8402 | 5.0212 | 45.9823 | 85.8648
|  | 800 | 20.5803 | 45.6701 | 89.1698 | 216.9302 | 315.7775 | 467.2823 | 4.5552 | 45.0125 | 84.41
|  | 810 | 19.9493 | 44.7232 | 87.7074 | 214.2414 | 312.0241 | 461.8454 | 4.1005 | 44.0664 | 82.9906
|  | 820 | 19.3335 | 43.799 | 86.2796 | 211.6099 | 308.3506 | 456.5254 | 3.6569 | 43.143 | 81.6051
|  | 830 | 18.7323 | 42.8966 | 84.8853 | 209.0339 | 304.7546 | 451.3186 | 3.2238 | 42.2416 | 80.2524
|  | 840 | 18.1452 | 42.0152 | 83.5233 | 206.5117 | 301.2336 | 446.2216 | 2.8009 | 41.3613 | 78.9314
|  | 850 | 17.5717 | 41.1541 | 82.1925 | 204.0415 | 297.7853 | 441.2307 | 2.3878 | 40.5015 | 77.6409
|  | 860 | 17.0114 | 40.3126 | 80.8918 | 201.6219 | 294.4076 | 436.3428 | 1.9843 | 39.6614 | 76.3799
|  | 870 | 16.4639 | 39.4901 | 79.6203 | 199.2512 | 291.0981 | 431.5547 | 1.5899 | 38.8404 | 75.1474
|  | 880 | 15.9285 | 38.6859 | 78.3768 | 196.928 | 287.855 | 426.8634 | 1.2044 | 38.0378 | 73.9424
|  | 890 | 15.4051 | 37.8995 | 77.1607 | 194.6509 | 284.6762 | 422.2659 | 0.82746 | 37.253 | 72.7641
|  | 900 | 14.8932 | 37.1302 | 75.9708 | 192.4185 | 281.5598 | 417.7595 | 0.45881 | 36.4855 | 71.6115
|  | 910 | 14.3923 | 36.3774 | 74.8065 | 190.2295 | 278.504 | 413.3415 | 0.098179 | 35.7346 | 70.4838
|  | 920 | 13.9022 | 35.6408 | 73.6668 | 188.0827 | 275.5071 | 409.0093 | -0.25469 | 34.9998 | 69.3803
|  | 930 | 13.4225 | 34.9196 | 72.5511 | 185.9768 | 272.5674 | 404.7605 | -0.60005 | 34.2806 | 68.3001
|  | 940 | 12.9529 | 34.2136 | 71.4585 | 183.9107 | 269.6832 | 400.5926 | -0.93813 | 33.5766 | 67.2426
|  | 950 | 12.4931 | 33.5221 | 70.3884 | 181.8833 | 266.8529 | 396.5034 | -1.2692 | 32.8872 | 66.2069
|  | 960 | 12.0427 | 32.8448 | 69.34 | 179.8935 | 264.0752 | 392.4907 | -1.5934 | 32.212 | 65.1925
|  | 970 | 11.6015 | 32.1811 | 68.3128 | 177.9402 | 261.3485 | 388.5522 | -1.911 | 31.5505 | 64.1987
|  | 980 | 11.1692 | 31.5308 | 67.306 | 176.0226 | 258.6715 | 384.6861 | -2.2221 | 30.9024 | 63.2249
|  | 990 | 10.7456 | 30.8934 | 66.3191 | 174.1395 | 256.0428 | 380.8903 | -2.5271 | 30.2673 | 62.2704
|  | 1000 | 10.3303 | 30.2685 | 65.3515 | 172.2901 | 253.4611 | 377.1629 | -2.826 | 29.6447 | 61.3348
|  | 1010 | 9.9231 | 29.6558 | 64.4026 | 170.4735 | 250.9251 | 373.5021 | -3.119 | 29.0343 | 60.4174
|  | 1020 | 9.5238 | 29.0549 | 63.4719 | 168.6887 | 248.4337 | 369.9062 | -3.4063 | 28.4357 | 59.5177
|  | 1030 | 9.1322 | 28.4655 | 62.5589 | 166.9351 | 245.9857 | 366.3733 | -3.6882 | 27.8486 | 58.6353
|  | 1040 | 8.748 | 27.8872 | 61.663 | 165.2118 | 243.5799 | 362.9019 | -3.9646 | 27.2727 | 57.7696
|  | 1050 | 8.3711 | 27.3197 | 60.7838 | 163.5179 | 241.2153 | 359.4903 | -4.2358 | 26.7077 | 56.9201
|  | 1060 | 8.0012 | 26.7628 | 59.9209 | 161.8528 | 238.8909 | 356.1371 | -4.502 | 26.1532 | 56.0865
|  | 1070 | 7.6382 | 26.2161 | 59.0738 | 160.2157 | 236.6056 | 352.8408 | -4.7632 | 25.6089 | 55.2682
|  | 1080 | 7.2818 | 25.6794 | 58.242 | 158.606 | 234.3584 | 349.5999 | -5.0196 | 25.0746 | 54.4648
|  | 1090 | 6.9318 | 25.1523 | 57.4251 | 157.0228 | 232.1484 | 346.413 | -5.2714 | 24.5501 | 53.676
|  | 1100 | 6.5882 | 24.6347 | 56.6228 | 155.4657 | 229.9747 | 343.2788 | -5.5186 | 24.0349 | 52.9014
|  | 1110 | 6.2507 | 24.1263 | 55.8347 | 153.9339 | 227.8363 | 340.196 | -5.7614 | 23.529 | 52.1405
|  | 1120 | 5.9192 | 23.6268 | 55.0603 | 152.4269 | 225.7325 | 337.1633 | -5.9999 | 23.032 | 51.393
|  | 1130 | 5.5934 | 23.136 | 54.2994 | 150.944 | 223.6625 | 334.1796 | -6.2342 | 22.5437 | 50.6586
|  | 1140 | 5.2733 | 22.6537 | 53.5515 | 149.4847 | 221.6253 | 331.2436 | -6.4645 | 22.0639 | 49.9369
|  | 1150 | 4.9588 | 22.1797 | 52.8164 | 148.0483 | 219.6202 | 328.3542 | -6.6907 | 21.5923 | 49.2276
|  | 1160 | 4.6496 | 21.7137 | 52.0938 | 146.6345 | 217.6465 | 325.5104 | -6.9132 | 21.1288 | 48.5304
|  | 1170 | 4.3456 | 21.2555 | 51.3832 | 145.2426 | 215.7034 | 322.711 | -7.1318 | 20.6732 | 47.8449
|  | 1180 | 4.0467 | 20.805 | 50.6844 | 143.8721 | 213.7903 | 319.955 | -7.3467 | 20.2252 | 47.1709
|  | 1190 | 3.7528 | 20.362 | 49.9972 | 142.5226 | 211.9064 | 317.2415 | -7.5581 | 19.7847 | 46.5081
|  | 1200 | 3.4638 | 19.9262 | 49.3212 | 141.1936 | 210.0511 | 314.5693 | -7.766 | 19.3514 | 45.8562
|  | 1210 | 3.1795 | 19.4976 | 48.6562 | 139.8845 | 208.2237 | 311.9377 | -7.9704 | 18.9252 | 45.2149
|  | 1220 | 2.8998 | 19.0759 | 48.0018 | 138.5951 | 206.4237 | 309.3457 | -8.1716 | 18.506 | 44.584
|  | 1230 | 2.6246 | 18.6609 | 47.3579 | 137.3247 | 204.6503 | 306.7923 | -8.3695 | 18.0935 | 43.9633
|  | 1240 | 2.3538 | 18.2525 | 46.7242 | 136.0731 | 202.903 | 304.2768 | -8.5642 | 17.6876 | 43.3524
|  | 1250 | 2.0873 | 17.8506 | 46.1005 | 134.8397 | 201.1813 | 301.7983 | -8.7558 | 17.2881 | 42.7512
|  | 1260 | 1.825 | 17.4549 | 45.4864 | 133.6243 | 199.4845 | 299.356 | -8.9445 | 16.8949 | 42.1595
|  | 1270 | 1.5668 | 17.0654 | 44.8819 | 132.4263 | 197.8122 | 296.9491 | -9.1301 | 16.5079 | 41.5769
|  | 1280 | 1.3126 | 16.6819 | 44.2866 | 131.2455 | 196.1639 | 294.5769 | -9.3129 | 16.1268 | 41.0034
|  | 1290 | 1.0623 | 16.3043 | 43.7004 | 130.0815 | 194.5389 | 292.2385 | -9.4929 | 15.7516 | 40.4386
|  | 1300 | 0.81576 | 15.9324 | 43.1231 | 128.9338 | 192.9368 | 289.9333 | -9.6701 | 15.3821 | 39.8824
|  | 1310 | 0.573 | 15.5661 | 42.5544 | 127.8023 | 191.3572 | 287.6606 | -9.8446 | 15.0183 | 39.3347
|  | 1320 | 0.33388 | 15.2053 | 41.9942 | 126.6864 | 189.7995 | 285.4197 | -10.0166 | 14.6598 | 38.7951
|  | 1330 | 0.09832 | 14.8498 | 41.4423 | 125.586 | 188.2633 | 283.2099 | -10.1859 | 14.3068 | 38.2635
|  | 1340 | -0.13375 | 14.4996 | 40.8984 | 124.5007 | 186.7483 | 281.0306 | -10.3527 | 13.9589 | 37.7398
|  | 1350 | -0.36241 | 14.1545 | 40.3625 | 123.4301 | 185.2538 | 278.8812 | -10.5171 | 13.6162 | 37.2238
|  | 1360 | -0.58774 | 13.8144 | 39.8344 | 122.3741 | 183.7796 | 276.761 | -10.6791 | 13.2784 | 36.7153
|  | 1370 | -0.80981 | 13.4792 | 39.3138 | 121.3322 | 182.3251 | 274.6695 | -10.8387 | 12.9456 | 36.2141
|  | 1380 | -1.0287 | 13.1488 | 38.8006 | 120.3042 | 180.8901 | 272.6061 | -10.9961 | 12.6175 | 35.7201
|  | 1390 | -1.2444 | 12.8231 | 38.2947 | 119.2899 | 179.4741 | 270.5702 | -11.1512 | 12.2942 | 35.2331
|  | 1400 | -1.4571 | 12.502 | 37.7959 | 118.2889 | 178.0768 | 268.5612 | -11.304 | 11.9754 | 34.753
|  | 1410 | -1.6668 | 12.1854 | 37.3041 | 117.301 | 176.6977 | 266.5787 | -11.4548 | 11.661 | 34.2797
|  | 1420 | -1.8736 | 11.8732 | 36.8191 | 116.326 | 175.3366 | 264.6221 | -11.6034 | 11.3511 | 33.8129
|  | 1430 | -2.0775 | 11.5653 | 36.3407 | 115.3635 | 173.993 | 262.691 | -11.75 | 11.0455 | 33.3527
|  | 1440 | -2.2786 | 11.2617 | 35.8689 | 114.4134 | 172.6667 | 260.7847 | -11.8945 | 10.7441 | 32.8987
|  | 1450 | -2.477 | 10.9621 | 35.4035 | 113.4755 | 171.3573 | 258.9029 | -12.0371 | 10.4468 | 32.4509
|  | 1460 | -2.6726 | 10.6666 | 34.9444 | 112.5494 | 170.0645 | 257.0451 | -12.1777 | 10.1536 | 32.0092
|  | 1470 | -2.8656 | 10.3751 | 34.4914 | 111.6349 | 168.788 | 255.2108 | -12.3164 | 9.8643 | 31.5735
|  | 1480 | -3.056 | 10.0875 | 34.0445 | 110.732 | 167.5275 | 253.3996 | -12.4532 | 9.5789 | 31.1436
|  | 1490 | -3.2439 | 9.8037 | 33.6034 | 109.8402 | 166.2826 | 251.611 | -12.5883 | 9.2973 | 30.7194
|  | 1500 | -3.4293 | 9.5237 | 33.1682 | 108.9595 | 165.0531 | 249.8447 | -12.7215 | 9.0194 | 30.3008
|  | 1510 | -3.6123 | 9.2473 | 32.7386 | 108.0895 | 163.8387 | 248.1001 | -12.853 | 8.7452 | 29.8877
|  | 1520 | -3.7929 | 8.9745 | 32.3146 | 107.2302 | 162.6391 | 246.377 | -12.9827 | 8.4745 | 29.4799
|  | 1530 | -3.9711 | 8.7052 | 31.896 | 106.3813 | 161.4541 | 244.6749 | -13.1108 | 8.2074 | 29.0775
|  | 1540 | -4.147 | 8.4394 | 31.4828 | 105.5427 | 160.2834 | 242.9935 | -13.2372 | 7.9437 | 28.6802
|  | 1550 | -4.3207 | 8.177 | 31.0749 | 104.7141 | 159.1267 | 241.3322 | -13.3621 | 7.6834 | 28.288
|  | 1560 | -4.4922 | 7.9179 | 30.6721 | 103.8954 | 157.9838 | 239.6909 | -13.4853 | 7.4264 | 27.9008
|  | 1570 | -4.6615 | 7.6621 | 30.2744 | 103.0864 | 156.8544 | 238.0692 | -13.6069 | 7.1727 | 27.5185
|  | 1580 | -4.8287 | 7.4094 | 29.8816 | 102.2869 | 155.7384 | 236.4666 | -13.727 | 6.9221 | 27.1409
|  | 1590 | -4.9937 | 7.16 | 29.4937 | 101.4968 | 154.6354 | 234.8829 | -13.8457 | 6.6747 | 26.7681
|  | 1600 | -5.1568 | 6.9136 | 29.1106 | 100.7158 | 153.5452 | 233.3177 | -13.9628 | 6.4303 | 26.3999
|  | 1610 | -5.3178 | 6.6702 | 28.7321 | 99.9439 | 152.4676 | 231.7708 | -14.0785 | 6.189 | 26.0362
|  | 1620 | -5.4769 | 6.4298 | 28.3583 | 99.1809 | 151.4025 | 230.2417 | -14.1928 | 5.9506 | 25.6769
|  | 1630 | -5.634 | 6.1923 | 27.989 | 98.4266 | 150.3495 | 228.7302 | -14.3057 | 5.7151 | 25.3221
|  | 1640 | -5.7892 | 5.9577 | 27.6241 | 97.6809 | 149.3085 | 227.2359 | -14.4172 | 5.4825 | 24.9715
|  | 1650 | -5.9426 | 5.7259 | 27.2636 | 96.9436 | 148.2793 | 225.7587 | -14.5274 | 5.2527 | 24.6251
|  | 1660 | -6.0941 | 5.4968 | 26.9074 | 96.2147 | 147.2617 | 224.2981 | -14.6362 | 5.0256 | 24.2829
|  | 1670 | -6.2438 | 5.2705 | 26.5554 | 95.4938 | 146.2554 | 222.854 | -14.7438 | 4.8012 | 23.9447
|  | 1680 | -6.3917 | 5.0469 | 26.2075 | 94.781 | 145.2603 | 221.426 | -14.8501 | 4.5795 | 23.6105
|  | 1690 | -6.5379 | 4.8258 | 25.8637 | 94.0761 | 144.2762 | 220.0139 | -14.9551 | 4.3604 | 23.2803
|  | 1700 | -6.6824 | 4.6073 | 25.5239 | 93.3789 | 143.303 | 218.6174 | -15.0589 | 4.1438 | 22.9539
|  | 1710 | -6.8252 | 4.3914 | 25.188 | 92.6893 | 142.3404 | 217.2362 | -15.1615 | 3.9298 | 22.6312
|  | 1720 | -6.9664 | 4.178 | 24.8559 | 92.0073 | 141.3883 | 215.8701 | -15.2629 | 3.7182 | 22.3123
|  | 1730 | -7.1059 | 3.9669 | 24.5276 | 91.3326 | 140.4464 | 214.5189 | -15.3631 | 3.5091 | 21.9971
|  | 1740 | -7.2439 | 3.7583 | 24.2031 | 90.6652 | 139.5148 | 213.1823 | -15.4622 | 3.3023 | 21.6854
|  | 1750 | -7.3803 | 3.5521 | 23.8822 | 90.0049 | 138.593 | 211.8601 | -15.5602 | 3.0979 | 21.3773
|  | 1760 | -7.5151 | 3.3482 | 23.5649 | 89.3517 | 137.6811 | 210.552 | -15.6571 | 2.8958 | 21.0726
|  | 1770 | -7.6485 | 3.1465 | 23.2512 | 88.7054 | 136.7789 | 209.2578 | -15.7528 | 2.696 | 20.7714
|  | 1780 | -7.7803 | 2.9471 | 22.9409 | 88.0659 | 135.8862 | 207.9773 | -15.8476 | 2.4984 | 20.4735
|  | 1790 | -7.9107 | 2.7499 | 22.6341 | 87.4331 | 135.0028 | 206.7104 | -15.9412 | 2.303 | 20.1789
|  | 1800 | -8.0396 | 2.5549 | 22.3306 | 86.8068 | 134.1286 | 205.4566 | -16.0338 | 2.1098 | 19.8876
|  | 1810 | -8.1672 | 2.362 | 22.0304 | 86.1871 | 133.2635 | 204.216 | -16.1254 | 1.9187 | 19.5994
|  | 1820 | -8.2933 | 2.1712 | 21.7335 | 85.5738 | 132.4073 | 202.9882 | -16.216 | 1.7296 | 19.3144
|  | 1830 | -8.418 | 1.9825 | 21.4398 | 84.9668 | 131.5599 | 201.773 | -16.3056 | 1.5427 | 19.0325
|  | 1840 | -8.5415 | 1.7958 | 21.1493 | 84.366 | 130.7212 | 200.5704 | -16.3943 | 1.3577 | 18.7536
|  | 1850 | -8.6636 | 1.6111 | 20.8618 | 83.7712 | 129.8909 | 199.38 | -16.482 | 1.1747 | 18.4778
|  | 1860 | -8.7843 | 1.4284 | 20.5774 | 83.1825 | 129.0691 | 198.2017 | -16.5687 | 0.99371 | 18.2048
|  | 1870 | -8.9038 | 1.2476 | 20.296 | 82.5997 | 128.2556 | 197.0353 | -16.6545 | 0.81462 | 17.9348
|  | 1880 | -9.0221 | 1.0687 | 20.0176 | 82.0228 | 127.4501 | 195.8806 | -16.7395 | 0.63742 | 17.6676
|  | 1890 | -9.1391 | 0.89165 | 19.742 | 81.4516 | 126.6527 | 194.7374 | -16.8235 | 0.46209 | 17.4032
|  | 1900 | -9.2548 | 0.71649 | 19.4694 | 80.886 | 125.8633 | 193.6057 | -16.9066 | 0.28859 | 17.1415
|  | 1910 | -9.3694 | 0.54314 | 19.1995 | 80.326 | 125.0815 | 192.4851 | -16.9889 | 0.1169 | 16.8826
|  | 1920 | -9.4828 | 0.37158 | 18.9325 | 79.7716 | 124.3075 | 191.3756 | -17.0703 | -0.053019 | 16.6264
|  | 1930 | -9.595 | 0.20178 | 18.6681 | 79.2225 | 123.541 | 190.277 | -17.1509 | -0.22118 | 16.3728
|  | 1940 | -9.7061 | 0.033713 | 18.4065 | 78.6788 | 122.782 | 189.1891 | -17.2307 | -0.38763 | 16.1218
|  | 1950 | -9.816 | -0.13264 | 18.1475 | 78.1403 | 122.0303 | 188.1118 | -17.3096 | -0.55237 | 15.8733
|  | 1960 | -9.9248 | -0.29732 | 17.8911 | 77.607 | 121.2858 | 187.0448 | -17.3878 | -0.71544 | 15.6274
|  | 1970 | -10.0325 | -0.46033 | 17.6373 | 77.0788 | 120.5485 | 185.9882 | -17.4651 | -0.87687 | 15.3839
|  | 1980 | -10.1392 | -0.62172 | 17.3861 | 76.5557 | 119.8182 | 184.9416 | -17.5417 | -1.0367 | 15.1429
|  | 1990 | -10.2447 | -0.78149 | 17.1373 | 76.0375 | 119.0948 | 183.905 | -17.6175 | -1.1949 | 14.9043
|  | 2000 | -10.3493 | -0.93969 | 16.891 | 75.5242 | 118.3782 | 182.8783 | -17.6926 | -1.3515 | 14.668
|  | 2010 | -10.4527 | -1.0963 | 16.6471 | 75.0157 | 117.6684 | 181.8612 | -17.7669 | -1.5066 | 14.4341
|  | 2020 | -10.5552 | -1.2514 | 16.4056 | 74.512 | 116.9653 | 180.8537 | -17.8405 | -1.6602 | 14.2025
|  | 2030 | -10.6567 | -1.405 | 16.1664 | 74.0129 | 116.2686 | 179.8556 | -17.9133 | -1.8122 | 13.9732
|  | 2040 | -10.7572 | -1.5571 | 15.9296 | 73.5185 | 115.5784 | 178.8668 | -17.9855 | -1.9628 | 13.7461
|  | 2050 | -10.8567 | -1.7077 | 15.6951 | 73.0287 | 114.8946 | 177.8871 | -18.0569 | -2.1119 | 13.5211
|  | 2060 | -10.9552 | -1.8569 | 15.4628 | 72.5433 | 114.2171 | 176.9165 | -18.1277 | -2.2596 | 13.2984
|  | 2070 | -11.0528 | -2.0046 | 15.2327 | 72.0624 | 113.5458 | 175.9548 | -18.1978 | -2.4058 | 13.0778
|  | 2080 | -11.1494 | -2.1509 | 15.0048 | 71.5859 | 112.8805 | 175.0018 | -18.2672 | -2.5507 | 12.8593
|  | 2090 | -11.2452 | -2.2959 | 14.7791 | 71.1137 | 112.2213 | 174.0576 | -18.3359 | -2.6942 | 12.6428
|  | 2100 | -11.34 | -2.4395 | 14.5555 | 70.6457 | 111.5681 | 173.1218 | -18.404 | -2.8363 | 12.4285
|  | 2110 | -11.434 | -2.5817 | 14.3339 | 70.1819 | 110.9206 | 172.1945 | -18.4715 | -2.977 | 12.2161
|  | 2120 | -11.527 | -2.7226 | 14.1145 | 69.7223 | 110.279 | 171.2756 | -18.5383 | -3.1165 | 12.0057
|  | 2130 | -11.6192 | -2.8621 | 13.8971 | 69.2668 | 109.6431 | 170.3648 | -18.6045 | -3.2547 | 11.7973
|  | 2140 | -11.7105 | -3.0004 | 13.6817 | 68.8153 | 109.0128 | 169.4621 | -18.6701 | -3.3915 | 11.5908
|  | 2150 | -11.801 | -3.1374 | 13.4683 | 68.3678 | 108.3881 | 168.5674 | -18.735 | -3.5271 | 11.3862
|  | 2160 | -11.8907 | -3.2732 | 13.2568 | 67.9242 | 107.7689 | 167.6806 | -18.7994 | -3.6615 | 11.1835
|  | 2170 | -11.9795 | -3.4077 | 13.0473 | 67.4845 | 107.1551 | 166.8016 | -18.8632 | -3.7946 | 10.9827
|  | 2180 | -12.0675 | -3.541 | 12.8397 | 67.0486 | 106.5466 | 165.9303 | -18.9264 | -3.9265 | 10.7837
|  | 2190 | -12.1548 | -3.6731 | 12.6339 | 66.6165 | 105.9434 | 165.0665 | -18.989 | -4.0572 | 10.5865
|  | 2200 | -12.2412 | -3.804 | 12.43 | 66.1881 | 105.3453 | 164.2103 | -19.051 | -4.1867 | 10.3911
|  | 2210 | -12.3268 | -3.9337 | 12.2279 | 65.7634 | 104.7525 | 163.3614 | -19.1125 | -4.3151 | 10.1974
|  | 2220 | -12.4117 | -4.0622 | 12.0277 | 65.3423 | 104.1647 | 162.5197 | -19.1735 | -4.4423 | 10.0055
|  | 2230 | -12.4959 | -4.1896 | 11.8292 | 64.9249 | 103.5819 | 161.6853 | -19.2339 | -4.5684 | 9.8153
|  | 2240 | -12.5792 | -4.3159 | 11.6324 | 64.5109 | 103.004 | 160.858 | -19.2938 | -4.6933 | 9.6267
|  | 2250 | -12.6619 | -4.4411 | 11.4374 | 64.1005 | 102.431 | 160.0377 | -19.3531 | -4.8172 | 9.4398
|  | 2260 | -12.7438 | -4.5652 | 11.2441 | 63.6935 | 101.8629 | 159.2243 | -19.4119 | -4.9399 | 9.2546
|  | 2270 | -12.825 | -4.6881 | 11.0525 | 63.2899 | 101.2995 | 158.4178 | -19.4702 | -5.0616 | 9.071
|  | 2280 | -12.9055 | -4.81 | 10.8625 | 62.8897 | 100.7408 | 157.618 | -19.528 | -5.1822 | 8.889
|  | 2290 | -12.9853 | -4.9309 | 10.6742 | 62.4928 | 100.1867 | 156.8249 | -19.5853 | -5.3018 | 8.7086
|  | 2300 | -13.0644 | -5.0507 | 10.4875 | 62.0991 | 99.6372 | 156.0383 | -19.642 | -5.4203 | 8.5297
|  | 2310 | -13.1428 | -5.1695 | 10.3025 | 61.7088 | 99.0923 | 155.2583 | -19.6983 | -5.5379 | 8.3524
|  | 2320 | -13.2206 | -5.2873 | 10.1189 | 61.3216 | 98.5518 | 154.4847 | -19.7542 | -5.6544 | 8.1766
|  | 2330 | -13.2976 | -5.404 | 9.937 | 60.9376 | 98.0157 | 153.7174 | -19.8095 | -5.7699 | 8.0023
|  | 2340 | -13.3741 | -5.5198 | 9.7566 | 60.5567 | 97.484 | 152.9564 | -19.8644 | -5.8844 | 7.8294
|  | 2350 | -13.4499 | -5.6346 | 9.5777 | 60.1789 | 96.9566 | 152.2016 | -19.9188 | -5.998 | 7.6581
|  | 2360 | -13.525 | -5.7484 | 9.4003 | 59.8041 | 96.4335 | 151.4529 | -19.9727 | -6.1106 | 7.4881
|  | 2370 | -13.5995 | -5.8613 | 9.2244 | 59.4324 | 95.9145 | 150.7102 | -20.0262 | -6.2222 | 7.3196
|  | 2380 | -13.6734 | -5.9732 | 9.05 | 59.0636 | 95.3998 | 149.9735 | -20.0792 | -6.333 | 7.1525
|  | 2390 | -13.7467 | -6.0843 | 8.877 | 58.6978 | 94.8891 | 149.2427 | -20.1318 | -6.4428 | 6.9868
|  | 2400 | -13.8193 | -6.1943 | 8.7054 | 58.3349 | 94.3825 | 148.5177 | -20.184 | -6.5516 | 6.8225
|  | 2410 | -13.8914 | -6.3035 | 8.5352 | 57.9748 | 93.8798 | 147.7985 | -20.2357 | -6.6596 | 6.6595
|  | 2420 | -13.9629 | -6.4118 | 8.3665 | 57.6176 | 93.3812 | 147.0849 | -20.287 | -6.7667 | 6.4979
|  | 2430 | -14.0338 | -6.5192 | 8.1991 | 57.2632 | 92.8864 | 146.377 | -20.3379 | -6.873 | 6.3376
|  | 2440 | -14.1041 | -6.6257 | 8.033 | 56.9116 | 92.3956 | 145.6746 | -20.3884 | -6.9783 | 6.1786
|  | 2450 | -14.1738 | -6.7314 | 7.8683 | 56.5627 | 91.9085 | 144.9777 | -20.4384 | -7.0828 | 6.0208
|  | 2460 | -14.243 | -6.8362 | 7.705 | 56.2165 | 91.4252 | 144.2863 | -20.4881 | -7.1865 | 5.8644
|  | 2470 | -14.3116 | -6.9402 | 7.5429 | 55.873 | 90.9457 | 143.6002 | -20.5373 | -7.2893 | 5.7092
|  | 2480 | -14.3797 | -7.0433 | 7.3822 | 55.5321 | 90.4698 | 142.9194 | -20.5862 | -7.3913 | 5.5553
|  | 2490 | -14.4472 | -7.1456 | 7.2227 | 55.1938 | 89.9976 | 142.2438 | -20.6347 | -7.4925 | 5.4025
|  | 2500 | -14.5142 | -7.2471 | 7.0645 | 54.8582 | 89.529 | 141.5734 | -20.6827 | -7.5928 | 5.251
|  | 2510 | -14.5806 | -7.3478 | 6.9075 | 54.5251 | 89.064 | 140.9082 | -20.7304 | -7.6924 | 5.1007
|  | 2520 | -14.6465 | -7.4477 | 6.7518 | 54.1945 | 88.6025 | 140.2479 | -20.7778 | -7.7912 | 4.9516
|  | 2530 | -14.7119 | -7.5468 | 6.5973 | 53.8664 | 88.1445 | 139.5927 | -20.8247 | -7.8892 | 4.8037
|  | 2540 | -14.7768 | -7.6452 | 6.444 | 53.5407 | 87.6899 | 138.9425 | -20.8713 | -7.9865 | 4.6569
|  | 2550 | -14.8412 | -7.7428 | 6.2919 | 53.2175 | 87.2387 | 138.2971 | -20.9175 | -8.083 | 4.5113
|  | 2560 | -14.9051 | -7.8396 | 6.1409 | 52.8968 | 86.7909 | 137.6566 | -20.9634 | -8.1787 | 4.3668
|  | 2570 | -14.9685 | -7.9356 | 5.9911 | 52.5784 | 86.3465 | 137.0208 | -21.0089 | -8.2737 | 4.2234
|  | 2580 | -15.0314 | -8.031 | 5.8425 | 52.2623 | 85.9053 | 136.3898 | -21.054 | -8.3679 | 4.0811
|  | 2590 | -15.0938 | -8.1256 | 5.695 | 51.9486 | 85.4674 | 135.7634 | -21.0988 | -8.4615 | 3.9399
|  | 2600 | -15.1558 | -8.2195 | 5.5487 | 51.6372 | 85.0327 | 135.1417 | -21.1433 | -8.5543 | 3.7998
|  | 2610 | -15.2172 | -8.3126 | 5.4034 | 51.3281 | 84.6012 | 134.5246 | -21.1874 | -8.6464 | 3.6607
|  | 2620 | -15.2782 | -8.4051 | 5.2593 | 51.0213 | 84.1728 | 133.9119 | -21.2312 | -8.7378 | 3.5227
|  | 2630 | -15.3388 | -8.4968 | 5.1162 | 50.7167 | 83.7476 | 133.3038 | -21.2746 | -8.8285 | 3.3858
|  | 2640 | -15.3989 | -8.5879 | 4.9742 | 50.4143 | 83.3254 | 132.7 | -21.3177 | -8.9186 | 3.2499
|  | 2650 | -15.4585 | -8.6783 | 4.8333 | 50.114 | 82.9063 | 132.1007 | -21.3605 | -9.0079 | 3.115
|  | 2660 | -15.5177 | -8.768 | 4.6934 | 49.816 | 82.4903 | 131.5056 | -21.403 | -9.0966 | 2.9811
|  | 2670 | -15.5764 | -8.857 | 4.5546 | 49.52 | 82.0771 | 130.9149 | -21.4452 | -9.1846 | 2.8482
|  | 2680 | -15.6347 | -8.9454 | 4.4168 | 49.2262 | 81.667 | 130.3284 | -21.487 | -9.272 | 2.7163
|  | 2690 | -15.6926 | -9.0332 | 4.28 | 48.9345 | 81.2598 | 129.746 | -21.5286 | -9.3587 | 2.5854
|  | 2700 | -15.7501 | -9.1202 | 4.1442 | 48.6449 | 80.8554 | 129.1679 | -21.5698 | -9.4448 | 2.4554
|  | 2710 | -15.8071 | -9.2067 | 4.0094 | 48.3573 | 80.4539 | 128.5938 | -21.6107 | -9.5303 | 2.3264
|  | 2720 | -15.8637 | -9.2925 | 3.8756 | 48.0717 | 80.0553 | 128.0237 | -21.6514 | -9.6151 | 2.1983
|  | 2730 | -15.9199 | -9.3777 | 3.7427 | 47.7881 | 79.6594 | 127.4577 | -21.6917 | -9.6993 | 2.0712
|  | 2740 | -15.9757 | -9.4623 | 3.6109 | 47.5066 | 79.2664 | 126.8957 | -21.7317 | -9.7829 | 1.945
|  | 2750 | -16.0311 | -9.5462 | 3.4799 | 47.2269 | 78.876 | 126.3376 | -21.7715 | -9.8659 | 1.8197
|  | 2760 | -16.0861 | -9.6296 | 3.3499 | 46.9493 | 78.4884 | 125.7834 | -21.8109 | -9.9483 | 1.6953
|  | 2770 | -16.1407 | -9.7123 | 3.2209 | 46.6735 | 78.1034 | 125.233 | -21.8501 | -10.0301 | 1.5718
|  | 2780 | -16.1949 | -9.7945 | 3.0928 | 46.3996 | 77.7211 | 124.6865 | -21.889 | -10.1113 | 1.4492
|  | 2790 | -16.2487 | -9.8761 | 2.9655 | 46.1277 | 77.3415 | 124.1437 | -21.9276 | -10.192 | 1.3274
|  | 2800 | -16.3021 | -9.9571 | 2.8392 | 45.8576 | 76.9644 | 123.6046 | -21.966 | -10.272 | 1.2066
|  | 2810 | -16.3551 | -10.0375 | 2.7138 | 45.5893 | 76.5899 | 123.0693 | -22.004 | -10.3515 | 1.0865
|  | 2820 | -16.4078 | -10.1174 | 2.5892 | 45.3229 | 76.218 | 122.5375 | -22.0418 | -10.4304 | 0.96737
|  | 2830 | -16.4601 | -10.1967 | 2.4655 | 45.0583 | 75.8486 | 122.0095 | -22.0794 | -10.5088 | 0.84903
|  | 2840 | -16.5121 | -10.2754 | 2.3427 | 44.7954 | 75.4817 | 121.4849 | -22.1166 | -10.5866 | 0.73152
|  | 2850 | -16.5636 | -10.3536 | 2.2208 | 44.5344 | 75.1172 | 120.964 | -22.1537 | -10.6639 | 0.61484
|  | 2860 | -16.6149 | -10.4313 | 2.0997 | 44.275 | 74.7552 | 120.4465 | -22.1904 | -10.7407 | 0.49896
|  | 2870 | -16.6657 | -10.5084 | 1.9794 | 44.0175 | 74.3957 | 119.9325 | -22.2269 | -10.8169 | 0.38389
|  | 2880 | -16.7162 | -10.585 | 1.8599 | 43.7616 | 74.0385 | 119.422 | -22.2632 | -10.8926 | 0.26961
|  | 2890 | -16.7664 | -10.661 | 1.7413 | 43.5074 | 73.6837 | 118.9149 | -22.2991 | -10.9677 | 0.15612
|  | 2900 | -16.8162 | -10.7366 | 1.6235 | 43.255 | 73.3312 | 118.4111 | -22.3349 | -11.0424 | 0.043403
|  | 2910 | -16.8657 | -10.8116 | 1.5065 | 43.0042 | 72.9811 | 117.9107 | -22.3704 | -11.1165 | -0.068539
|  | 2920 | -16.9148 | -10.8861 | 1.3903 | 42.755 | 72.6333 | 117.4135 | -22.4057 | -11.1901 | -0.17972
|  | 2930 | -16.9636 | -10.9601 | 1.2748 | 42.5075 | 72.2878 | 116.9197 | -22.4407 | -11.2633 | -0.29014
|  | 2940 | -17.0121 | -11.0336 | 1.1602 | 42.2616 | 71.9445 | 116.429 | -22.4755 | -11.3359 | -0.39982
|  | 2950 | -17.0602 | -11.1066 | 1.0463 | 42.0173 | 71.6035 | 115.9416 | -22.51 | -11.408 | -0.50876
|  | 2960 | -17.1081 | -11.1791 | 0.93319 | 41.7746 | 71.2646 | 115.4574 | -22.5443 | -11.4797 | -0.61696
|  | 2970 | -17.1556 | -11.2512 | 0.82083 | 41.5334 | 70.928 | 114.9763 | -22.5784 | -11.5509 | -0.72444
|  | 2980 | -17.2027 | -11.3227 | 0.70921 | 41.2938 | 70.5936 | 114.4983 | -22.6123 | -11.6216 | -0.8312
|  | 2990 | -17.2496 | -11.3938 | 0.59834 | 41.0558 | 70.2612 | 114.0234 | -22.6459 | -11.6918 | -0.93726
|  | 3000 | -17.2962 | -11.4644 | 0.4882 | 40.8193 | 69.9311 | 113.5516 | -22.6793 | -11.7616 | -1.0426
|  | 3010 | -17.3424 | -11.5345 | 0.37879 | 40.5843 | 69.603 | 113.0828 | -22.7125 | -11.8309 | -1.1473
|  | 3020 | -17.3884 | -11.6042 | 0.2701 | 40.3508 | 69.277 | 112.6169 | -22.7455 | -11.8997 | -1.2512
|  | 3030 | -17.434 | -11.6734 | 0.16212 | 40.1187 | 68.9531 | 112.1541 | -22.7782 | -11.9681 | -1.3545
|  | 3040 | -17.4793 | -11.7422 | 0.054842 | 39.8882 | 68.6313 | 111.6942 | -22.8108 | -12.0361 | -1.4571
|  | 3050 | -17.5244 | -11.8105 | -0.051735 | 39.6591 | 68.3115 | 111.2372 | -22.8431 | -12.1036 | -1.559
|  | 3060 | -17.5692 | -11.8784 | -0.15762 | 39.4314 | 67.9937 | 110.7831 | -22.8752 | -12.1706 | -1.6603
|  | 3070 | -17.6136 | -11.9458 | -0.26282 | 39.2052 | 67.6779 | 110.3318 | -22.9071 | -12.2372 | -1.7609
|  | 3080 | -17.6578 | -12.0128 | -0.36735 | 38.9804 | 67.364 | 109.8834 | -22.9388 | -12.3034 | -1.8609
|  | 3090 | -17.7017 | -12.0794 | -0.4712 | 38.757 | 67.0521 | 109.4377 | -22.9703 | -12.3692 | -1.9602
|  | 3100 | -17.7453 | -12.1455 | -0.57439 | 38.5349 | 66.7422 | 108.9949 | -23.0016 | -12.4345 | -2.0589
|  | 3110 | -17.7886 | -12.2112 | -0.67692 | 38.3143 | 66.4342 | 108.5548 | -23.0327 | -12.4995 | -2.1569
|  | 3120 | -17.8317 | -12.2765 | -0.77879 | 38.095 | 66.1281 | 108.1174 | -23.0636 | -12.564 | -2.2544
|  | 3130 | -17.8744 | -12.3414 | -0.88002 | 37.8771 | 65.8238 | 107.6827 | -23.0943 | -12.6281 | -2.3512
|  | 3140 | -17.917 | -12.4059 | -0.98061 | 37.6605 | 65.5215 | 107.2507 | -23.1248 | -12.6918 | -2.4474
|  | 3150 | -17.9592 | -12.47 | -1.0806 | 37.4452 | 65.2209 | 106.8214 | -23.1551 | -12.7551 | -2.5429
|  | 3160 | -18.0012 | -12.5336 | -1.1799 | 37.2312 | 64.9223 | 106.3947 | -23.1852 | -12.8179 | -2.6379
|  | 3170 | -18.0429 | -12.5969 | -1.2786 | 37.0186 | 64.6254 | 105.9705 | -23.2151 | -12.8804 | -2.7323
|  | 3180 | -18.0843 | -12.6598 | -1.3767 | 36.8072 | 64.3303 | 105.549 | -23.2448 | -12.9425 | -2.8261
|  | 3190 | -18.1255 | -12.7222 | -1.4742 | 36.5971 | 64.037 | 105.13 | -23.2744 | -13.0043 | -2.9193
|  | 3200 | -18.1664 | -12.7843 | -1.571 | 36.3883 | 63.7455 | 104.7136 | -23.3038 | -13.0656 | -3.0119
|  | 3210 | -18.2071 | -12.846 | -1.6673 | 36.1807 | 63.4558 | 104.2996 | -23.3329 | -13.1265 | -3.104
|  | 3220 | -18.2475 | -12.9073 | -1.763 | 35.9744 | 63.1677 | 103.8882 | -23.3619 | -13.1871 | -3.1955
|  | 3230 | -18.2877 | -12.9683 | -1.8581 | 35.7693 | 62.8814 | 103.4792 | -23.3908 | -13.2473 | -3.2864
|  | 3240 | -18.3276 | -13.0289 | -1.9526 | 35.5654 | 62.5968 | 103.0726 | -23.4194 | -13.3071 | -3.3768
|  | 3250 | -18.3673 | -13.0891 | -2.0465 | 35.3627 | 62.3139 | 102.6685 | -23.4479 | -13.3666 | -3.4666
|  | 3260 | -18.4068 | -13.1489 | -2.1399 | 35.1613 | 62.0327 | 102.2667 | -23.4762 | -13.4257 | -3.5558
|  | 3270 | -18.446 | -13.2084 | -2.2327 | 34.961 | 61.7531 | 101.8674 | -23.5043 | -13.4844 | -3.6446
|  | 3280 | -18.4849 | -13.2675 | -2.3249 | 34.7619 | 61.4752 | 101.4704 | -23.5323 | -13.5428 | -3.7327
|  | 3290 | -18.5237 | -13.3262 | -2.4166 | 34.564 | 61.1989 | 101.0757 | -23.5601 | -13.6009 | -3.8204
|  | 3300 | -18.5622 | -13.3846 | -2.5077 | 34.3672 | 60.9242 | 100.6834 | -23.5877 | -13.6585 | -3.9075
|  | 3310 | -18.6004 | -13.4427 | -2.5983 | 34.1716 | 60.6511 | 100.2933 | -23.6151 | -13.7159 | -3.9941
|  | 3320 | -18.6384 | -13.5004 | -2.6883 | 33.9771 | 60.3796 | 99.9055 | -23.6424 | -13.7729 | -4.0802
|  | 3330 | -18.6763 | -13.5577 | -2.7778 | 33.7838 | 60.1097 | 99.52 | -23.6695 | -13.8295 | -4.1657
|  | 3340 | -18.7138 | -13.6147 | -2.8668 | 33.5915 | 59.8413 | 99.1367 | -23.6965 | -13.8858 | -4.2508
|  | 3350 | -18.7512 | -13.6714 | -2.9552 | 33.4004 | 59.5745 | 98.7556 | -23.7233 | -13.9418 | -4.3353
|  | 3360 | -18.7883 | -13.7277 | -3.0432 | 33.2104 | 59.3092 | 98.3768 | -23.7499 | -13.9974 | -4.4194
|  | 3370 | -18.8252 | -13.7837 | -3.1306 | 33.0214 | 59.0455 | 98.0001 | -23.7764 | -14.0527 | -4.5029
|  | 3380 | -18.8619 | -13.8394 | -3.2174 | 32.8336 | 58.7832 | 97.6255 | -23.8028 | -14.1077 | -4.586
|  | 3390 | -18.8984 | -13.8947 | -3.3038 | 32.6468 | 58.5225 | 97.2531 | -23.8289 | -14.1624 | -4.6685
|  | 3400 | -18.9347 | -13.9498 | -3.3897 | 32.461 | 58.2632 | 96.8828 | -23.8549 | -14.2167 | -4.7506
|  | 3410 | -18.9707 | -14.0045 | -3.4751 | 32.2764 | 58.0054 | 96.5147 | -23.8808 | -14.2707 | -4.8322
|  | 3420 | -19.0066 | -14.0589 | -3.5599 | 32.0927 | 57.749 | 96.1486 | -23.9065 | -14.3244 | -4.9133
|  | 3430 | -19.0422 | -14.1129 | -3.6443 | 31.9101 | 57.4941 | 95.7846 | -23.9321 | -14.3778 | -4.994
|  | 3440 | -19.0776 | -14.1667 | -3.7282 | 31.7286 | 57.2407 | 95.4226 | -23.9575 | -14.4309 | -5.0742
|  | 3450 | -19.1129 | -14.2201 | -3.8116 | 31.548 | 56.9886 | 95.0626 | -23.9828 | -14.4837 | -5.1539
|  | 3460 | -19.1479 | -14.2733 | -3.8946 | 31.3685 | 56.738 | 94.7047 | -24.0079 | -14.5362 | -5.2332
|  | 3470 | -19.1827 | -14.3261 | -3.977 | 31.1899 | 56.4887 | 94.3488 | -24.0329 | -14.5884 | -5.312
|  | 3480 | -19.2173 | -14.3786 | -4.059 | 31.0124 | 56.2409 | 93.9949 | -24.0577 | -14.6402 | -5.3904
|  | 3490 | -19.2518 | -14.4309 | -4.1405 | 30.8358 | 55.9944 | 93.6429 | -24.0824 | -14.6918 | -5.4683
|  | 3500 | -19.286 | -14.4828 | -4.2216 | 30.6602 | 55.7493 | 93.2929 | -24.107 | -14.7431 | -5.5458
|  | 3510 | -19.32 | -14.5344 | -4.3022 | 30.4856 | 55.5055 | 92.9448 | -24.1314 | -14.7941 | -5.6228
|  | 3520 | -19.3539 | -14.5858 | -4.3823 | 30.3119 | 55.2631 | 92.5986 | -24.1557 | -14.8448 | -5.6994
|  | 3530 | -19.3875 | -14.6368 | -4.462 | 30.1392 | 55.022 | 92.2544 | -24.1798 | -14.8952 | -5.7755
|  | 3540 | -19.421 | -14.6876 | -4.5413 | 29.9675 | 54.7822 | 91.912 | -24.2038 | -14.9454 | -5.8513
|  | 3550 | -19.4542 | -14.7381 | -4.6201 | 29.7966 | 54.5437 | 91.5715 | -24.2277 | -14.9952 | -5.9266
|  | 3560 | -19.4873 | -14.7883 | -4.6984 | 29.6267 | 54.3066 | 91.2328 | -24.2514 | -15.0448 | -6.0015
|  | 3570 | -19.5202 | -14.8382 | -4.7764 | 29.4577 | 54.0707 | 90.896 | -24.275 | -15.0941 | -6.076
|  | 3580 | -19.5529 | -14.8879 | -4.8538 | 29.2897 | 53.8361 | 90.561 | -24.2985 | -15.1431 | -6.15
|  | 3590 | -19.5855 | -14.9373 | -4.9309 | 29.1225 | 53.6027 | 90.2279 | -24.3218 | -15.1918 | -6.2237
|  | 3600 | -19.6178 | -14.9864 | -5.0076 | 28.9563 | 53.3706 | 89.8965 | -24.345 | -15.2403 | -6.2969
|  | 3610 | -19.65 | -15.0352 | -5.0838 | 28.7909 | 53.1398 | 89.5669 | -24.3681 | -15.2885 | -6.3697
|  | 3620 | -19.682 | -15.0837 | -5.1596 | 28.6264 | 52.9101 | 89.2391 | -24.3911 | -15.3365 | -6.4422
|  | 3630 | -19.7138 | -15.132 | -5.235 | 28.4628 | 52.6818 | 88.913 | -24.4139 | -15.3842 | -6.5142
|  | 3640 | -19.7455 | -15.1801 | -5.3099 | 28.3001 | 52.4546 | 88.5886 | -24.4366 | -15.4316 | -6.5859
|  | 3650 | -19.777 | -15.2278 | -5.3845 | 28.1382 | 52.2286 | 88.266 | -24.4592 | -15.4788 | -6.6571
|  | 3660 | -19.8083 | -15.2753 | -5.4587 | 27.9772 | 52.0038 | 87.9451 | -24.4817 | -15.5257 | -6.728
|  | 3670 | -19.8394 | -15.3226 | -5.5324 | 27.817 | 51.7802 | 87.6259 | -24.504 | -15.5723 | -6.7985
|  | 3680 | -19.8704 | -15.3696 | -5.6058 | 27.6577 | 51.5578 | 87.3084 | -24.5262 | -15.6187 | -6.8685
|  | 3690 | -19.9012 | -15.4163 | -5.6787 | 27.4992 | 51.3366 | 86.9926 | -24.5483 | -15.6649 | -6.9383
|  | 3700 | -19.9318 | -15.4628 | -5.7513 | 27.3415 | 51.1165 | 86.6784 | -24.5703 | -15.7108 | -7.0076
|  | 3710 | -19.9623 | -15.5091 | -5.8235 | 27.1847 | 50.8976 | 86.3658 | -24.5921 | -15.7564 | -7.0766
|  | 3720 | -19.9926 | -15.5551 | -5.8953 | 27.0287 | 50.6798 | 86.0549 | -24.6139 | -15.8018 | -7.1452
|  | 3730 | -20.0227 | -15.6008 | -5.9667 | 26.8735 | 50.4631 | 85.7457 | -24.6355 | -15.847 | -7.2134
|  | 3740 | -20.0527 | -15.6463 | -6.0377 | 26.7191 | 50.2476 | 85.438 | -24.657 | -15.8919 | -7.2813
|  | 3750 | -20.0825 | -15.6916 | -6.1084 | 26.5655 | 50.0332 | 85.1319 | -24.6784 | -15.9366 | -7.3488
|  | 3760 | -20.1122 | -15.7366 | -6.1787 | 26.4127 | 49.8199 | 84.8274 | -24.6997 | -15.9811 | -7.416
|  | 3770 | -20.1417 | -15.7814 | -6.2486 | 26.2607 | 49.6076 | 84.5244 | -24.7208 | -16.0253 | -7.4828
|  | 3780 | -20.171 | -15.8259 | -6.3182 | 26.1094 | 49.3965 | 84.2231 | -24.7419 | -16.0693 | -7.5492
|  | 3790 | -20.2002 | -15.8703 | -6.3873 | 25.959 | 49.1864 | 83.9232 | -24.7629 | -16.113 | -7.6153
|  | 3800 | -20.2293 | -15.9143 | -6.4562 | 25.8093 | 48.9775 | 83.6249 | -24.7837 | -16.1565 | -7.6811
|  | 3810 | -20.2582 | -15.9582 | -6.5246 | 25.6603 | 48.7696 | 83.3281 | -24.8044 | -16.1998 | -7.7465
|  | 3820 | -20.2869 | -16.0018 | -6.5927 | 25.5121 | 48.5627 | 83.0329 | -24.825 | -16.2429 | -7.8115
|  | 3830 | -20.3155 | -16.0452 | -6.6605 | 25.3647 | 48.3569 | 82.7391 | -24.8455 | -16.2857 | -7.8763
|  | 3840 | -20.344 | -16.0884 | -6.7279 | 25.218 | 48.1521 | 82.4468 | -24.8659 | -16.3283 | -7.9407
|  | 3850 | -20.3723 | -16.1313 | -6.7949 | 25.0721 | 47.9484 | 82.156 | -24.8862 | -16.3707 | -8.0047
|  | 3860 | -20.4004 | -16.1741 | -6.8616 | 24.9269 | 47.7457 | 81.8667 | -24.9064 | -16.4129 | -8.0685
|  | 3870 | -20.4284 | -16.2166 | -6.928 | 24.7824 | 47.544 | 81.5788 | -24.9265 | -16.4549 | -8.1319
|  | 3880 | -20.4563 | -16.2589 | -6.994 | 24.6386 | 47.3433 | 81.2924 | -24.9465 | -16.4966 | -8.1949
|  | 3890 | -20.484 | -16.3009 | -7.0597 | 24.4956 | 47.1436 | 81.0074 | -24.9664 | -16.5382 | -8.2577
|  | 3900 | -20.5116 | -16.3428 | -7.1251 | 24.3532 | 46.9449 | 80.7238 | -24.9862 | -16.5795 | -8.3201
|  | 3910 | -20.539 | -16.3844 | -7.1901 | 24.2116 | 46.7472 | 80.4416 | -25.0059 | -16.6206 | -8.3822
|  | 3920 | -20.5663 | -16.4259 | -7.2548 | 24.0707 | 46.5505 | 80.1608 | -25.0254 | -16.6615 | -8.444
|  | 3930 | -20.5935 | -16.4671 | -7.3191 | 23.9304 | 46.3547 | 79.8814 | -25.0449 | -16.7022 | -8.5055
|  | 3940 | -20.6205 | -16.5081 | -7.3832 | 23.7909 | 46.1599 | 79.6034 | -25.0643 | -16.7427 | -8.5667
|  | 3950 | -20.6474 | -16.5489 | -7.4469 | 23.6521 | 45.9661 | 79.3268 | -25.0836 | -16.783 | -8.6276
|  | 3960 | -20.6741 | -16.5895 | -7.5103 | 23.5139 | 45.7732 | 79.0515 | -25.1028 | -16.823 | -8.6881
|  | 3970 | -20.7007 | -16.6299 | -7.5734 | 23.3764 | 45.5812 | 78.7776 | -25.1219 | -16.8629 | -8.7484
|  | 3980 | -20.7272 | -16.6701 | -7.6361 | 23.2396 | 45.3902 | 78.505 | -25.1409 | -16.9026 | -8.8083
|  | 3990 | -20.7536 | -16.7101 | -7.6986 | 23.1034 | 45.2002 | 78.2337 | -25.1598 | -16.9421 | -8.868
|  | 4000 | -20.7798 | -16.7499 | -7.7607 | 22.9679 | 45.011 | 77.9638 | -25.1786 | -16.9814 | -8.9273
|  | 4010 | -20.8059 | -16.7895 | -7.8226 | 22.8331 | 44.8228 | 77.6952 | -25.1973 | -17.0204 | -8.9864
|  | 4020 | -20.8318 | -16.8289 | -7.8841 | 22.6989 | 44.6355 | 77.4278 | -25.2159 | -17.0593 | -9.0452
|  | 4030 | -20.8577 | -16.8681 | -7.9453 | 22.5653 | 44.449 | 77.1618 | -25.2344 | -17.098 | -9.1036
|  | 4040 | -20.8834 | -16.9072 | -8.0062 | 22.4324 | 44.2635 | 76.8971 | -25.2529 | -17.1365 | -9.1618
|  | 4050 | -20.9089 | -16.946 | -8.0669 | 22.3002 | 44.0789 | 76.6336 | -25.2712 | -17.1749 | -9.2197
|  | 4060 | -20.9344 | -16.9846 | -8.1272 | 22.1685 | 43.8951 | 76.3714 | -25.2895 | -17.213 | -9.2774
|  | 4070 | -20.9597 | -17.0231 | -8.1872 | 22.0375 | 43.7122 | 76.1104 | -25.3076 | -17.2509 | -9.3347
|  | 4080 | -20.9849 | -17.0613 | -8.247 | 21.9072 | 43.5302 | 75.8507 | -25.3257 | -17.2887 | -9.3917
|  | 4090 | -21.01 | -17.0994 | -8.3064 | 21.7774 | 43.3491 | 75.5922 | -25.3437 | -17.3263 | -9.4485
|  | 4100 | -21.035 | -17.1373 | -8.3656 | 21.6483 | 43.1688 | 75.3349 | -25.3616 | -17.3637 | -9.505
|  | 4110 | -21.0598 | -17.175 | -8.4244 | 21.5197 | 42.9894 | 75.0789 | -25.3794 | -17.4009 | -9.5613
|  | 4120 | -21.0845 | -17.2125 | -8.483 | 21.3918 | 42.8108 | 74.8241 | -25.3971 | -17.4379 | -9.6172
|  | 4130 | -21.1091 | -17.2498 | -8.5413 | 21.2645 | 42.6331 | 74.5705 | -25.4148 | -17.4748 | -9.6729
|  | 4140 | -21.1336 | -17.287 | -8.5994 | 21.1378 | 42.4562 | 74.3181 | -25.4323 | -17.5114 | -9.7283
|  | 4150 | -21.1579 | -17.324 | -8.6571 | 21.0116 | 42.2801 | 74.0668 | -25.4498 | -17.5479 | -9.7835
|  | 4160 | -21.1822 | -17.3608 | -8.7146 | 20.8861 | 42.1049 | 73.8168 | -25.4672 | -17.5843 | -9.8384
|  | 4170 | -21.2063 | -17.3974 | -8.7718 | 20.7611 | 41.9304 | 73.5679 | -25.4845 | -17.6204 | -9.893
|  | 4180 | -21.2303 | -17.4339 | -8.8287 | 20.6368 | 41.7568 | 73.3201 | -25.5017 | -17.6564 | -9.9474
|  | 4190 | -21.2542 | -17.4702 | -8.8854 | 20.513 | 41.584 | 73.0735 | -25.5189 | -17.6922 | -10.0015
|  | 4200 | -21.278 | -17.5063 | -8.9418 | 20.3897 | 41.412 | 72.8281 | -25.5359 | -17.7278 | -10.0553
|  | 4210 | -21.3017 | -17.5422 | -8.9979 | 20.2671 | 41.2407 | 72.5838 | -25.5529 | -17.7633 | -10.1089
|  | 4220 | -21.3252 | -17.578 | -9.0537 | 20.145 | 41.0703 | 72.3406 | -25.5698 | -17.7986 | -10.1623
|  | 4230 | -21.3487 | -17.6136 | -9.1093 | 20.0235 | 40.9007 | 72.0986 | -25.5866 | -17.8337 | -10.2154
|  | 4240 | -21.372 | -17.649 | -9.1647 | 19.9025 | 40.7318 | 71.8576 | -25.6034 | -17.8687 | -10.2682
|  | 4250 | -21.3953 | -17.6843 | -9.2197 | 19.7821 | 40.5637 | 71.6178 | -25.62 | -17.9035 | -10.3208
|  | 4260 | -21.4184 | -17.7194 | -9.2746 | 19.6622 | 40.3964 | 71.3791 | -25.6366 | -17.9382 | -10.3731
|  | 4270 | -21.4414 | -17.7543 | -9.3291 | 19.5429 | 40.2298 | 71.1414 | -25.6531 | -17.9726 | -10.4252
|  | 4280 | -21.4643 | -17.7891 | -9.3834 | 19.4241 | 40.064 | 70.9049 | -25.6695 | -18.0069 | -10.4771
|  | 4290 | -21.4871 | -17.8237 | -9.4375 | 19.3059 | 39.8989 | 70.6694 | -25.6859 | -18.0411 | -10.5287
|  | 4300 | -21.5098 | -17.8582 | -9.4913 | 19.1882 | 39.7346 | 70.435 | -25.7022 | -18.0751 | -10.5801
|  | 4310 | -21.5324 | -17.8925 | -9.5449 | 19.071 | 39.571 | 70.2016 | -25.7184 | -18.109 | -10.6313
|  | 4320 | -21.5549 | -17.9266 | -9.5982 | 18.9544 | 39.4082 | 69.9693 | -25.7345 | -18.1426 | -10.6822
|  | 4330 | -21.5772 | -17.9606 | -9.6512 | 18.8383 | 39.2461 | 69.738 | -25.7505 | -18.1762 | -10.7328
|  | 4340 | -21.5995 | -17.9944 | -9.7041 | 18.7227 | 39.0847 | 69.5078 | -25.7665 | -18.2095 | -10.7833
|  | 4350 | -21.6217 | -18.0281 | -9.7566 | 18.6076 | 38.9241 | 69.2786 | -25.7824 | -18.2428 | -10.8335
|  | 4360 | -21.6438 | -18.0616 | -9.809 | 18.493 | 38.7642 | 69.0505 | -25.7983 | -18.2758 | -10.8835
|  | 4370 | -21.6657 | -18.0949 | -9.8611 | 18.379 | 38.6049 | 68.8233 | -25.814 | -18.3088 | -10.9332
|  | 4380 | -21.6876 | -18.1282 | -9.913 | 18.2654 | 38.4464 | 68.5972 | -25.8297 | -18.3415 | -10.9827
|  | 4390 | -21.7094 | -18.1612 | -9.9646 | 18.1524 | 38.2886 | 68.3721 | -25.8453 | -18.3742 | -11.032
|  | 4400 | -21.731 | -18.1941 | -10.016 | 18.0398 | 38.1315 | 68.148 | -25.8609 | -18.4066 | -11.0811
|  | 4410 | -21.7526 | -18.2269 | -10.0672 | 17.9278 | 37.9751 | 67.9248 | -25.8763 | -18.439 | -11.13
|  | 4420 | -21.7741 | -18.2595 | -10.1181 | 17.8162 | 37.8194 | 67.7027 | -25.8917 | -18.4711 | -11.1786
|  | 4430 | -21.7955 | -18.292 | -10.1688 | 17.7051 | 37.6643 | 67.4815 | -25.9071 | -18.5032 | -11.227
|  | 4440 | -21.8168 | -18.3243 | -10.2193 | 17.5946 | 37.51 | 67.2613 | -25.9223 | -18.5351 | -11.2752
|  | 4450 | -21.838 | -18.3565 | -10.2695 | 17.4845 | 37.3563 | 67.0421 | -25.9375 | -18.5668 | -11.3232
|  | 4460 | -21.8591 | -18.3885 | -10.3196 | 17.3749 | 37.2033 | 66.8238 | -25.9527 | -18.5984 | -11.371
|  | 4470 | -21.8801 | -18.4204 | -10.3694 | 17.2657 | 37.0509 | 66.6065 | -25.9677 | -18.6299 | -11.4185
|  | 4480 | -21.901 | -18.4521 | -10.419 | 17.1571 | 36.8992 | 66.3901 | -25.9827 | -18.6612 | -11.4659
|  | 4490 | -21.9218 | -18.4837 | -10.4683 | 17.0489 | 36.7482 | 66.1747 | -25.9977 | -18.6924 | -11.513
|  | 4500 | -21.9425 | -18.5152 | -10.5175 | 16.9412 | 36.5978 | 65.9602 | -26.0125 | -18.7235 | -11.5599
|  | 4510 | -21.9631 | -18.5465 | -10.5664 | 16.8339 | 36.4481 | 65.7466 | -26.0273 | -18.7544 | -11.6067
|  | 4520 | -21.9837 | -18.5777 | -10.6151 | 16.7271 | 36.299 | 65.534 | -26.0421 | -18.7852 | -11.6532
|  | 4530 | -22.0041 | -18.6088 | -10.6636 | 16.6208 | 36.1506 | 65.3222 | -26.0567 | -18.8158 | -11.6995
|  | 4540 | -22.0245 | -18.6397 | -10.7119 | 16.5149 | 36.0028 | 65.1114 | -26.0713 | -18.8463 | -11.7456
|  | 4550 | -22.0448 | -18.6705 | -10.76 | 16.4095 | 35.8556 | 64.9015 | -26.0859 | -18.8767 | -11.7915
|  | 4560 | -22.0649 | -18.7011 | -10.8079 | 16.3045 | 35.7091 | 64.6925 | -26.1003 | -18.9069 | -11.8372
|  | 4570 | -22.085 | -18.7316 | -10.8555 | 16.2 | 35.5632 | 64.4844 | -26.1147 | -18.937 | -11.8827
|  | 4580 | -22.105 | -18.762 | -10.903 | 16.0959 | 35.4179 | 64.2771 | -26.1291 | -18.967 | -11.928
|  | 4590 | -22.125 | -18.7923 | -10.9502 | 15.9923 | 35.2732 | 64.0708 | -26.1434 | -18.9968 | -11.9731
|  | 4600 | -22.1448 | -18.8224 | -10.9973 | 15.8891 | 35.1292 | 63.8653 | -26.1576 | -19.0266 | -12.018
|  | 4610 | -22.1645 | -18.8524 | -11.0441 | 15.7863 | 34.9857 | 63.6607 | -26.1718 | -19.0561 | -12.0627
|  | 4620 | -22.1842 | -18.8822 | -11.0908 | 15.684 | 34.8429 | 63.457 | -26.1859 | -19.0856 | -12.1073
|  | 4630 | -22.2038 | -18.912 | -11.1372 | 15.5821 | 34.7006 | 63.2541 | -26.1999 | -19.1149 | -12.1516
|  | 4640 | -22.2233 | -18.9416 | -11.1834 | 15.4806 | 34.559 | 63.052 | -26.2139 | -19.1441 | -12.1957
|  | 4650 | -22.2427 | -18.9711 | -11.2295 | 15.3796 | 34.4179 | 62.8509 | -26.2278 | -19.1732 | -12.2397
|  | 4660 | -22.262 | -19.0004 | -11.2753 | 15.279 | 34.2775 | 62.6505 | -26.2417 | -19.2022 | -12.2835
|  | 4670 | -22.2813 | -19.0296 | -11.321 | 15.1788 | 34.1376 | 62.451 | -26.2555 | -19.231 | -12.327
|  | 4680 | -22.3004 | -19.0587 | -11.3664 | 15.079 | 33.9983 | 62.2524 | -26.2692 | -19.2597 | -12.3704
|  | 4690 | -22.3195 | -19.0877 | -11.4117 | 14.9796 | 33.8596 | 62.0545 | -26.2829 | -19.2883 | -12.4136
|  | 4700 | -22.3385 | -19.1166 | -11.4568 | 14.8807 | 33.7215 | 61.8575 | -26.2965 | -19.3168 | -12.4567
|  | 4710 | -22.3574 | -19.1453 | -11.5016 | 14.7821 | 33.5839 | 61.6613 | -26.3101 | -19.3451 | -12.4995
|  | 4720 | -22.3763 | -19.1739 | -11.5463 | 14.684 | 33.4469 | 61.466 | -26.3236 | -19.3734 | -12.5422
|  | 4730 | -22.395 | -19.2024 | -11.5908 | 14.5863 | 33.3105 | 61.2714 | -26.3371 | -19.4015 | -12.5846
|  | 4740 | -22.4137 | -19.2308 | -11.6351 | 14.489 | 33.1746 | 61.0776 | -26.3505 | -19.4294 | -12.6269
|  | 4750 | -22.4323 | -19.259 | -11.6793 | 14.392 | 33.0393 | 60.8846 | -26.3638 | -19.4573 | -12.6691
|  | 4760 | -22.4508 | -19.2871 | -11.7232 | 14.2955 | 32.9045 | 60.6925 | -26.3771 | -19.4851 | -12.711
|  | 4770 | -22.4693 | -19.3152 | -11.767 | 14.1994 | 32.7703 | 60.5011 | -26.3903 | -19.5127 | -12.7528
|  | 4780 | -22.4876 | -19.3431 | -11.8106 | 14.1036 | 32.6367 | 60.3105 | -26.4035 | -19.5402 | -12.7944
|  | 4790 | -22.5059 | -19.3708 | -11.854 | 14.0083 | 32.5036 | 60.1206 | -26.4166 | -19.5676 | -12.8358
|  | 4800 | -22.5242 | -19.3985 | -11.8972 | 13.9133 | 32.371 | 59.9316 | -26.4297 | -19.5949 | -12.8771
|  | 4810 | -22.5423 | -19.4261 | -11.9402 | 13.8187 | 32.239 | 59.7433 | -26.4427 | -19.6221 | -12.9182
|  | 4820 | -22.5604 | -19.4535 | -11.9831 | 13.7245 | 32.1075 | 59.5557 | -26.4556 | -19.6492 | -12.9591
|  | 4830 | -22.5784 | -19.4808 | -12.0258 | 13.6307 | 31.9765 | 59.369 | -26.4685 | -19.6761 | -12.9998
|  | 4840 | -22.5963 | -19.508 | -12.0683 | 13.5373 | 31.8461 | 59.183 | -26.4814 | -19.703 | -13.0404
|  | 4850 | -22.6141 | -19.5351 | -12.1106 | 13.4442 | 31.7162 | 58.9977 | -26.4942 | -19.7297 | -13.0808
|  | 4860 | -22.6319 | -19.5621 | -12.1528 | 13.3515 | 31.5868 | 58.8132 | -26.5069 | -19.7564 | -13.121
|  | 4870 | -22.6496 | -19.589 | -12.1948 | 13.2592 | 31.4579 | 58.6294 | -26.5196 | -19.7829 | -13.1611
|  | 4880 | -22.6672 | -19.6158 | -12.2366 | 13.1672 | 31.3295 | 58.4464 | -26.5323 | -19.8093 | -13.201
|  | 4890 | -22.6848 | -19.6424 | -12.2782 | 13.0757 | 31.2017 | 58.2641 | -26.5449 | -19.8356 | -13.2408
|  | 4900 | -22.7022 | -19.669 | -12.3197 | 12.9844 | 31.0744 | 58.0825 | -26.5574 | -19.8618 | -13.2804
|  | 4910 | -22.7197 | -19.6954 | -12.361 | 12.8936 | 30.9475 | 57.9016 | -26.5699 | -19.8879 | -13.3198
|  | 4920 | -22.737 | -19.7218 | -12.4022 | 12.8031 | 30.8212 | 57.7215 | -26.5823 | -19.9138 | -13.3591
|  | 4930 | -22.7543 | -19.748 | -12.4431 | 12.713 | 30.6954 | 57.5421 | -26.5947 | -19.9397 | -13.3982
|  | 4940 | -22.7715 | -19.7741 | -12.484 | 12.6232 | 30.5701 | 57.3634 | -26.607 | -19.9655 | -13.4372
|  | 4950 | -22.7886 | -19.8001 | -12.5246 | 12.5338 | 30.4452 | 57.1854 | -26.6193 | -19.9912 | -13.476
|  | 4960 | -22.8057 | -19.8261 | -12.5651 | 12.4447 | 30.3209 | 57.008 | -26.6316 | -20.0167 | -13.5146
|  | 4970 | -22.8227 | -19.8519 | -12.6054 | 12.356 | 30.197 | 56.8314 | -26.6437 | -20.0422 | -13.5531
|  | 4980 | -22.8396 | -19.8776 | -12.6456 | 12.2676 | 30.0737 | 56.6555 | -26.6559 | -20.0675 | -13.5914
|  | 4990 | -22.8564 | -19.9032 | -12.6856 | 12.1796 | 29.9508 | 56.4803 | -26.668 | -20.0928 | -13.6296
|  | 5000 | -22.8732 | -19.9287 | -12.7254 | 12.0919 | 29.8284 | 56.3058 | -26.68 | -20.118 | -13.6676
|  | 5010 | -22.89 | -19.9541 | -12.7651 | 12.0046 | 29.7064 | 56.1319 | -26.692 | -20.143 | -13.7055
|  | 5020 | -22.9066 | -19.9794 | -12.8046 | 11.9176 | 29.585 | 55.9587 | -26.7039 | -20.168 | -13.7432
|  | 5030 | -22.9232 | -20.0046 | -12.844 | 11.8309 | 29.464 | 55.7862 | -26.7158 | -20.1928 | -13.7808
|  | 5040 | -22.9397 | -20.0297 | -12.8832 | 11.7446 | 29.3435 | 55.6144 | -26.7277 | -20.2176 | -13.8182
|  | 5050 | -22.9562 | -20.0547 | -12.9223 | 11.6586 | 29.2235 | 55.4433 | -26.7395 | -20.2422 | -13.8555
|  | 5060 | -22.9726 | -20.0796 | -12.9612 | 11.5729 | 29.1039 | 55.2727 | -26.7513 | -20.2668 | -13.8926
|  | 5070 | -22.9889 | -20.1044 | -12.9999 | 11.4876 | 28.9848 | 55.1029 | -26.763 | -20.2913 | -13.9296
|  | 5080 | -23.0052 | -20.1291 | -13.0386 | 11.4026 | 28.8661 | 54.9337 | -26.7746 | -20.3157 | -13.9665
|  | 5090 | -23.0214 | -20.1537 | -13.077 | 11.3179 | 28.7479 | 54.7652 | -26.7863 | -20.3399 | -14.0032
|  | 5100 | -23.0375 | -20.1782 | -13.1153 | 11.2336 | 28.6301 | 54.5973 | -26.7978 | -20.3641 | -14.0397
|  | 5110 | -23.0536 | -20.2027 | -13.1535 | 11.1495 | 28.5128 | 54.43 | -26.8094 | -20.3882 | -14.0761
|  | 5120 | -23.0696 | -20.227 | -13.1915 | 11.0658 | 28.396 | 54.2634 | -26.8208 | -20.4122 | -14.1124
|  | 5130 | -23.0856 | -20.2512 | -13.2293 | 10.9824 | 28.2796 | 54.0975 | -26.8323 | -20.4361 | -14.1485
|  | 5140 | -23.1015 | -20.2754 | -13.267 | 10.8994 | 28.1636 | 53.9321 | -26.8437 | -20.4599 | -14.1845
|  | 5150 | -23.1173 | -20.2994 | -13.3046 | 10.8166 | 28.0481 | 53.7674 | -26.855 | -20.4836 | -14.2203
|  | 5160 | -23.133 | -20.3233 | -13.342 | 10.7342 | 27.933 | 53.6033 | -26.8663 | -20.5072 | -14.2561
|  | 5170 | -23.1488 | -20.3472 | -13.3793 | 10.652 | 27.8184 | 53.4398 | -26.8776 | -20.5308 | -14.2916
|  | 5180 | -23.1644 | -20.371 | -13.4164 | 10.5702 | 27.7041 | 53.277 | -26.8888 | -20.5542 | -14.3271
|  | 5190 | -23.18 | -20.3946 | -13.4534 | 10.4887 | 27.5903 | 53.1148 | -26.9 | -20.5776 | -14.3624
|  | 5200 | -23.1955 | -20.4182 | -13.4902 | 10.4075 | 27.477 | 52.9531 | -26.9111 | -20.6008 | -14.3975
|  | 5210 | -23.211 | -20.4417 | -13.527 | 10.3266 | 27.364 | 52.7921 | -26.9222 | -20.624 | -14.4326
|  | 5220 | -23.2264 | -20.4651 | -13.5635 | 10.246 | 27.2515 | 52.6317 | -26.9333 | -20.6471 | -14.4674
|  | 5230 | -23.2417 | -20.4884 | -13.6 | 10.1657 | 27.1394 | 52.4719 | -26.9443 | -20.6701 | -14.5022
|  | 5240 | -23.257 | -20.5117 | -13.6362 | 10.0857 | 27.0278 | 52.3127 | -26.9552 | -20.693 | -14.5368
|  | 5250 | -23.2723 | -20.5348 | -13.6724 | 10.006 | 26.9165 | 52.1541 | -26.9662 | -20.7158 | -14.5713
|  | 5260 | -23.2874 | -20.5579 | -13.7084 | 9.9266 | 26.8057 | 51.9961 | -26.977 | -20.7385 | -14.6057
|  | 5270 | -23.3025 | -20.5808 | -13.7443 | 9.8475 | 26.6952 | 51.8386 | -26.9879 | -20.7612 | -14.6399
|  | 5280 | -23.3176 | -20.6037 | -13.78 | 9.7687 | 26.5852 | 51.6818 | -26.9987 | -20.7837 | -14.674
|  | 5290 | -23.3326 | -20.6265 | -13.8156 | 9.6901 | 26.4756 | 51.5255 | -27.0094 | -20.8062 | -14.708
|  | 5300 | -23.3476 | -20.6492 | -13.8511 | 9.6119 | 26.3664 | 51.3698 | -27.0202 | -20.8286 | -14.7419
|  | 5310 | -23.3624 | -20.6718 | -13.8865 | 9.534 | 26.2576 | 51.2147 | -27.0308 | -20.8509 | -14.7756
|  | 5320 | -23.3773 | -20.6943 | -13.9217 | 9.4563 | 26.1492 | 51.0601 | -27.0415 | -20.8732 | -14.8092
|  | 5330 | -23.3921 | -20.7168 | -13.9567 | 9.3789 | 26.0411 | 50.9061 | -27.0521 | -20.8953 | -14.8427
|  | 5340 | -23.4068 | -20.7392 | -13.9917 | 9.3018 | 25.9335 | 50.7527 | -27.0626 | -20.9174 | -14.876
|  | 5350 | -23.4214 | -20.7614 | -14.0265 | 9.225 | 25.8263 | 50.5999 | -27.0731 | -20.9393 | -14.9092
|  | 5360 | -23.4361 | -20.7836 | -14.0612 | 9.1485 | 25.7195 | 50.4476 | -27.0836 | -20.9612 | -14.9423
|  | 5370 | -23.4506 | -20.8058 | -14.0957 | 9.0723 | 25.613 | 50.2958 | -27.0941 | -20.983 | -14.9753
|  | 5380 | -23.4651 | -20.8278 | -14.1302 | 8.9963 | 25.507 | 50.1446 | -27.1045 | -21.0048 | -15.0082
|  | 5390 | -23.4796 | -20.8498 | -14.1645 | 8.9206 | 25.4013 | 49.994 | -27.1148 | -21.0264 | -15.0409
|  | 5400 | -23.494 | -20.8716 | -14.1987 | 8.8452 | 25.296 | 49.8439 | -27.1252 | -21.048 | -15.0735
|  | 5410 | -23.5083 | -20.8934 | -14.2327 | 8.77 | 25.1911 | 49.6944 | -27.1354 | -21.0695 | -15.106
|  | 5420 | -23.5226 | -20.9151 | -14.2666 | 8.6951 | 25.0866 | 49.5454 | -27.1457 | -21.0909 | -15.1384
|  | 5430 | -23.5369 | -20.9368 | -14.3004 | 8.6205 | 24.9824 | 49.3969 | -27.1559 | -21.1122 | -15.1706
|  | 5440 | -23.551 | -20.9583 | -14.3341 | 8.5462 | 24.8787 | 49.249 | -27.1661 | -21.1335 | -15.2028
|  | 5450 | -23.5652 | -20.9798 | -14.3677 | 8.4721 | 24.7753 | 49.1016 | -27.1762 | -21.1547 | -15.2348
|  | 5460 | -23.5793 | -21.0012 | -14.4011 | 8.3983 | 24.6722 | 48.9547 | -27.1863 | -21.1758 | -15.2667
|  | 5470 | -23.5933 | -21.0225 | -14.4344 | 8.3248 | 24.5696 | 48.8083 | -27.1964 | -21.1968 | -15.2985
|  | 5480 | -23.6073 | -21.0437 | -14.4676 | 8.2515 | 24.4673 | 48.6625 | -27.2064 | -21.2177 | -15.3301
|  | 5490 | -23.6212 | -21.0649 | -14.5007 | 8.1785 | 24.3653 | 48.5172 | -27.2164 | -21.2386 | -15.3617
|  | 5500 | -23.6351 | -21.086 | -14.5336 | 8.1057 | 24.2638 | 48.3724 | -27.2263 | -21.2594 | -15.3931
|  | 5510 | -23.6489 | -21.107 | -14.5665 | 8.0332 | 24.1626 | 48.2282 | -27.2363 | -21.2801 | -15.4244
|  | 5520 | -23.6627 | -21.1279 | -14.5992 | 7.961 | 24.0617 | 48.0844 | -27.2461 | -21.3008 | -15.4557
|  | 5530 | -23.6764 | -21.1488 | -14.6318 | 7.889 | 23.9612 | 47.9412 | -27.256 | -21.3214 | -15.4868
|  | 5540 | -23.6901 | -21.1696 | -14.6642 | 7.8173 | 23.8611 | 47.7984 | -27.2658 | -21.3418 | -15.5177
|  | 5550 | -23.7037 | -21.1903 | -14.6966 | 7.7458 | 23.7613 | 47.6562 | -27.2756 | -21.3623 | -15.5486
|  | 5560 | -23.7173 | -21.2109 | -14.7288 | 7.6746 | 23.6619 | 47.5145 | -27.2853 | -21.3826 | -15.5794
|  | 5570 | -23.7309 | -21.2315 | -14.761 | 7.6036 | 23.5628 | 47.3732 | -27.295 | -21.4029 | -15.61
|  | 5580 | -23.7443 | -21.252 | -14.793 | 7.5329 | 23.4641 | 47.2325 | -27.3047 | -21.4231 | -15.6406
|  | 5590 | -23.7578 | -21.2724 | -14.8249 | 7.4624 | 23.3657 | 47.0923 | -27.3143 | -21.4432 | -15.671
|  | 5600 | -23.7712 | -21.2927 | -14.8567 | 7.3921 | 23.2676 | 46.9525 | -27.3239 | -21.4633 | -15.7013
|  | 5610 | -23.7845 | -21.313 | -14.8884 | 7.3222 | 23.1699 | 46.8132 | -27.3335 | -21.4833 | -15.7316
|  | 5620 | -23.7978 | -21.3332 | -14.9199 | 7.2524 | 23.0726 | 46.6745 | -27.343 | -21.5032 | -15.7617
|  | 5630 | -23.811 | -21.3533 | -14.9514 | 7.1829 | 22.9755 | 46.5362 | -27.3525 | -21.5231 | -15.7917
|  | 5640 | -23.8242 | -21.3734 | -14.9827 | 7.1136 | 22.8789 | 46.3984 | -27.362 | -21.5428 | -15.8216
|  | 5650 | -23.8374 | -21.3934 | -15.0139 | 7.0446 | 22.7825 | 46.261 | -27.3714 | -21.5625 | -15.8514
|  | 5660 | -23.8505 | -21.4133 | -15.0451 | 6.9758 | 22.6865 | 46.1242 | -27.3808 | -21.5822 | -15.8811
|  | 5670 | -23.8636 | -21.4331 | -15.0761 | 6.9073 | 22.5908 | 45.9878 | -27.3902 | -21.6017 | -15.9106
|  | 5680 | -23.8766 | -21.4529 | -15.107 | 6.839 | 22.4955 | 45.8519 | -27.3995 | -21.6212 | -15.9401
|  | 5690 | -23.8896 | -21.4726 | -15.1378 | 6.7709 | 22.4004 | 45.7164 | -27.4088 | -21.6407 | -15.9695
|  | 5700 | -23.9025 | -21.4922 | -15.1684 | 6.7031 | 22.3057 | 45.5815 | -27.4181 | -21.66 | -15.9988
|  | 5710 | -23.9154 | -21.5118 | -15.199 | 6.6355 | 22.2114 | 45.4469 | -27.4273 | -21.6793 | -16.028
|  | 5720 | -23.9282 | -21.5313 | -15.2295 | 6.5681 | 22.1173 | 45.3129 | -27.4365 | -21.6986 | -16.057
|  | 5730 | -23.941 | -21.5507 | -15.2599 | 6.501 | 22.0236 | 45.1793 | -27.4457 | -21.7177 | -16.086
|  | 5740 | -23.9537 | -21.5701 | -15.2901 | 6.434 | 21.9302 | 45.0462 | -27.4548 | -21.7368 | -16.1149
|  | 5750 | -23.9664 | -21.5894 | -15.3203 | 6.3674 | 21.8371 | 44.9135 | -27.4639 | -21.7559 | -16.1436
|  | 5760 | -23.9791 | -21.6086 | -15.3503 | 6.3009 | 21.7443 | 44.7812 | -27.473 | -21.7748 | -16.1723
|  | 5770 | -23.9917 | -21.6278 | -15.3803 | 6.2347 | 21.6518 | 44.6495 | -27.4821 | -21.7937 | -16.2009
|  | 5780 | -24.0043 | -21.6469 | -15.4101 | 6.1687 | 21.5597 | 44.5181 | -27.4911 | -21.8125 | -16.2293
|  | 5790 | -24.0168 | -21.6659 | -15.4399 | 6.1029 | 21.4679 | 44.3872 | -27.5 | -21.8313 | -16.2577
|  | 5800 | -24.0293 | -21.6849 | -15.4695 | 6.0373 | 21.3763 | 44.2568 | -27.509 | -21.85 | -16.286
|  | 5810 | -24.0417 | -21.7038 | -15.499 | 5.972 | 21.2851 | 44.1268 | -27.5179 | -21.8686 | -16.3142
|  | 5820 | -24.0541 | -21.7226 | -15.5285 | 5.9068 | 21.1942 | 43.9972 | -27.5268 | -21.8872 | -16.3422
|  | 5830 | -24.0665 | -21.7414 | -15.5578 | 5.8419 | 21.1036 | 43.8681 | -27.5357 | -21.9057 | -16.3702
|  | 5840 | -24.0788 | -21.7601 | -15.5871 | 5.7773 | 21.0133 | 43.7394 | -27.5445 | -21.9242 | -16.3981
|  | 5850 | -24.0911 | -21.7788 | -15.6162 | 5.7128 | 20.9233 | 43.6111 | -27.5533 | -21.9426 | -16.4259
|  | 5860 | -24.1033 | -21.7973 | -15.6452 | 5.6485 | 20.8336 | 43.4833 | -27.5621 | -21.9609 | -16.4536
|  | 5870 | -24.1155 | -21.8159 | -15.6742 | 5.5845 | 20.7442 | 43.3559 | -27.5708 | -21.9791 | -16.4812
|  | 5880 | -24.1276 | -21.8343 | -15.703 | 5.5207 | 20.6551 | 43.2289 | -27.5795 | -21.9973 | -16.5087
|  | 5890 | -24.1397 | -21.8527 | -15.7318 | 5.4571 | 20.5663 | 43.1024 | -27.5882 | -22.0155 | -16.5362
|  | 5900 | -24.1518 | -21.871 | -15.7604 | 5.3937 | 20.4778 | 42.9762 | -27.5968 | -22.0336 | -16.5635
|  | 5910 | -24.1638 | -21.8893 | -15.7889 | 5.3305 | 20.3896 | 42.8505 | -27.6055 | -22.0516 | -16.5907
|  | 5920 | -24.1758 | -21.9075 | -15.8174 | 5.2675 | 20.3017 | 42.7252 | -27.6141 | -22.0695 | -16.6179
|  | 5930 | -24.1877 | -21.9257 | -15.8458 | 5.2047 | 20.2141 | 42.6003 | -27.6226 | -22.0874 | -16.6449
|  | 5940 | -24.1996 | -21.9437 | -15.874 | 5.1422 | 20.1267 | 42.4759 | -27.6312 | -22.1052 | -16.6719
|  | 5950 | -24.2115 | -21.9618 | -15.9022 | 5.0798 | 20.0397 | 42.3518 | -27.6397 | -22.123 | -16.6987
|  | 5960 | -24.2233 | -21.9797 | -15.9303 | 5.0176 | 19.9529 | 42.2282 | -27.6481 | -22.1407 | -16.7255
|  | 5970 | -24.2351 | -21.9976 | -15.9582 | 4.9557 | 19.8664 | 42.1049 | -27.6566 | -22.1584 | -16.7522
|  | 5980 | -24.2468 | -22.0155 | -15.9861 | 4.8939 | 19.7802 | 41.9821 | -27.665 | -22.176 | -16.7788
|  | 5990 | -24.2585 | -22.0333 | -16.0139 | 4.8324 | 19.6943 | 41.8596 | -27.6734 | -22.1935 | -16.8053
|  | 6000 | -24.2702 | -22.051 | -16.0416 | 4.7711 | 19.6087 | 41.7376 | -27.6818 | -22.211 | -16.8318
|  | 6010 | -24.2818 | -22.0687 | -16.0692 | 4.7099 | 19.5233 | 41.616 | -27.6901 | -22.2284 | -16.8581
|  | 6020 | -24.2934 | -22.0863 | -16.0968 | 4.649 | 19.4382 | 41.4947 | -27.6984 | -22.2458 | -16.8843
|  | 6030 | -24.305 | -22.1038 | -16.1242 | 4.5882 | 19.3534 | 41.3739 | -27.7067 | -22.2631 | -16.9105
|  | 6040 | -24.3165 | -22.1213 | -16.1515 | 4.5277 | 19.2689 | 41.2534 | -27.7149 | -22.2803 | -16.9366
|  | 6050 | -24.328 | -22.1387 | -16.1788 | 4.4673 | 19.1847 | 41.1334 | -27.7232 | -22.2975 | -16.9626
|  | 6060 | -24.3394 | -22.1561 | -16.2059 | 4.4072 | 19.1007 | 41.0137 | -27.7314 | -22.3147 | -16.9885
|  | 6070 | -24.3508 | -22.1734 | -16.233 | 4.3472 | 19.017 | 40.8944 | -27.7395 | -22.3317 | -17.0143
|  | 6080 | -24.3622 | -22.1907 | -16.26 | 4.2874 | 18.9335 | 40.7755 | -27.7477 | -22.3487 | -17.04
|  | 6090 | -24.3735 | -22.2079 | -16.2869 | 4.2279 | 18.8504 | 40.657 | -27.7558 | -22.3657 | -17.0657
|  | 6100 | -24.3848 | -22.2251 | -16.3137 | 4.1685 | 18.7675 | 40.5388 | -27.7639 | -22.3826 | -17.0913
|  | 6110 | -24.396 | -22.2421 | -16.3404 | 4.1093 | 18.6848 | 40.4211 | -27.772 | -22.3995 | -17.1167
|  | 6120 | -24.4072 | -22.2592 | -16.367 | 4.0503 | 18.6025 | 40.3037 | -27.78 | -22.4163 | -17.1421
|  | 6130 | -24.4184 | -22.2762 | -16.3936 | 3.9915 | 18.5204 | 40.1867 | -27.788 | -22.433 | -17.1675
|  | 6140 | -24.4295 | -22.2931 | -16.42 | 3.9328 | 18.4385 | 40.0701 | -27.796 | -22.4497 | -17.1927
|  | 6150 | -24.4407 | -22.31 | -16.4464 | 3.8744 | 18.3569 | 39.9538 | -27.804 | -22.4664 | -17.2178
|  | 6160 | -24.4517 | -22.3268 | -16.4727 | 3.8161 | 18.2756 | 39.8379 | -27.8119 | -22.4829 | -17.2429
|  | 6170 | -24.4628 | -22.3436 | -16.4989 | 3.7581 | 18.1946 | 39.7224 | -27.8198 | -22.4995 | -17.2679
|  | 6180 | -24.4737 | -22.3603 | -16.525 | 3.7002 | 18.1138 | 39.6073 | -27.8277 | -22.5159 | -17.2928
|  | 6190 | -24.4847 | -22.3769 | -16.551 | 3.6425 | 18.0332 | 39.4925 | -27.8356 | -22.5324 | -17.3176
|  | 6200 | -24.4956 | -22.3935 | -16.577 | 3.585 | 17.9529 | 39.3781 | -27.8434 | -22.5487 | -17.3424
|  | 6210 | -24.5065 | -22.4101 | -16.6028 | 3.5276 | 17.8729 | 39.264 | -27.8512 | -22.565 | -17.3671
|  | 6220 | -24.5174 | -22.4266 | -16.6286 | 3.4705 | 17.7931 | 39.1503 | -27.859 | -22.5813 | -17.3917
|  | 6230 | -24.5282 | -22.443 | -16.6543 | 3.4135 | 17.7135 | 39.037 | -27.8667 | -22.5975 | -17.4162
|  | 6240 | -24.539 | -22.4594 | -16.68 | 3.3567 | 17.6343 | 38.924 | -27.8745 | -22.6137 | -17.4406
|  | 6250 | -24.5497 | -22.4757 | -16.7055 | 3.3001 | 17.5552 | 38.8114 | -27.8822 | -22.6298 | -17.465
|  | 6260 | -24.5605 | -22.492 | -16.7309 | 3.2436 | 17.4764 | 38.6991 | -27.8899 | -22.6459 | -17.4892
|  | 6270 | -24.5711 | -22.5083 | -16.7563 | 3.1874 | 17.3979 | 38.5872 | -27.8975 | -22.6619 | -17.5134
|  | 6280 | -24.5818 | -22.5244 | -16.7816 | 3.1313 | 17.3196 | 38.4756 | -27.9052 | -22.6778 | -17.5376
|  | 6290 | -24.5924 | -22.5406 | -16.8068 | 3.0754 | 17.2415 | 38.3644 | -27.9128 | -22.6937 | -17.5616
|  | 6300 | -24.603 | -22.5567 | -16.832 | 3.0196 | 17.1637 | 38.2536 | -27.9204 | -22.7096 | -17.5856
|  | 6310 | -24.6135 | -22.5727 | -16.857 | 2.9641 | 17.0862 | 38.143 | -27.9279 | -22.7254 | -17.6095
|  | 6320 | -24.6241 | -22.5887 | -16.882 | 2.9087 | 17.0088 | 38.0328 | -27.9355 | -22.7411 | -17.6333
|  | 6330 | -24.6345 | -22.6046 | -16.9069 | 2.8535 | 16.9318 | 37.923 | -27.943 | -22.7568 | -17.6571
|  | 6340 | -24.645 | -22.6205 | -16.9317 | 2.7984 | 16.8549 | 37.8135 | -27.9505 | -22.7725 | -17.6807
|  | 6350 | -24.6554 | -22.6363 | -16.9564 | 2.7435 | 16.7783 | 37.7043 | -27.9579 | -22.7881 | -17.7043
|  | 6360 | -24.6658 | -22.6521 | -16.9811 | 2.6888 | 16.7019 | 37.5955 | -27.9654 | -22.8037 | -17.7278
|  | 6370 | -24.6761 | -22.6678 | -17.0057 | 2.6343 | 16.6258 | 37.487 | -27.9728 | -22.8192 | -17.7513
|  | 6380 | -24.6865 | -22.6835 | -17.0302 | 2.5799 | 16.5499 | 37.3789 | -27.9802 | -22.8346 | -17.7747
|  | 6390 | -24.6967 | -22.6991 | -17.0546 | 2.5257 | 16.4742 | 37.2711 | -27.9876 | -22.85 | -17.798
|  | 6400 | -24.707 | -22.7147 | -17.079 | 2.4717 | 16.3988 | 37.1636 | -27.9949 | -22.8654 | -17.8212
|  | 6410 | -24.7172 | -22.7302 | -17.1033 | 2.4178 | 16.3236 | 37.0564 | -28.0023 | -22.8807 | -17.8444
|  | 6420 | -24.7274 | -22.7457 | -17.1275 | 2.3641 | 16.2486 | 36.9496 | -28.0096 | -22.896 | -17.8674
|  | 6430 | -24.7376 | -22.7612 | -17.1516 | 2.3105 | 16.1738 | 36.8431 | -28.0169 | -22.9112 | -17.8905
|  | 6440 | -24.7477 | -22.7766 | -17.1757 | 2.2571 | 16.0993 | 36.7369 | -28.0241 | -22.9264 | -17.9134
|  | 6450 | -24.7578 | -22.7919 | -17.1997 | 2.2039 | 16.025 | 36.631 | -28.0314 | -22.9415 | -17.9363
|  | 6460 | -24.7679 | -22.8072 | -17.2236 | 2.1509 | 15.9509 | 36.5255 | -28.0386 | -22.9566 | -17.9591
|  | 6470 | -24.7779 | -22.8225 | -17.2474 | 2.098 | 15.8771 | 36.4203 | -28.0458 | -22.9716 | -17.9818
|  | 6480 | -24.7879 | -22.8377 | -17.2712 | 2.0452 | 15.8035 | 36.3154 | -28.0529 | -22.9866 | -18.0045
|  | 6490 | -24.7979 | -22.8528 | -17.2948 | 1.9927 | 15.7301 | 36.2108 | -28.0601 | -23.0015 | -18.0271
|  | 6500 | -24.8078 | -22.8679 | -17.3185 | 1.9402 | 15.6569 | 36.1066 | -28.0672 | -23.0164 | -18.0496
|  | 6510 | -24.8177 | -22.883 | -17.342 | 1.888 | 15.584 | 36.0026 | -28.0743 | -23.0313 | -18.072
|  | 6520 | -24.8276 | -22.898 | -17.3655 | 1.8359 | 15.5112 | 35.899 | -28.0814 | -23.0461 | -18.0944
|  | 6530 | -24.8374 | -22.913 | -17.3889 | 1.7839 | 15.4387 | 35.7957 | -28.0885 | -23.0608 | -18.1167
|  | 6540 | -24.8473 | -22.9279 | -17.4122 | 1.7321 | 15.3664 | 35.6927 | -28.0955 | -23.0756 | -18.139
|  | 6550 | -24.8571 | -22.9428 | -17.4355 | 1.6805 | 15.2943 | 35.59 | -28.1025 | -23.0902 | -18.1612
|  | 6560 | -24.8668 | -22.9576 | -17.4586 | 1.629 | 15.2225 | 35.4876 | -28.1095 | -23.1048 | -18.1833
|  | 6570 | -24.8766 | -22.9724 | -17.4818 | 1.5777 | 15.1508 | 35.3855 | -28.1165 | -23.1194 | -18.2053
|  | 6580 | -24.8863 | -22.9871 | -17.5048 | 1.5265 | 15.0794 | 35.2837 | -28.1235 | -23.134 | -18.2273
|  | 6590 | -24.8959 | -23.0018 | -17.5278 | 1.4755 | 15.0082 | 35.1822 | -28.1304 | -23.1485 | -18.2492
|  | 6600 | -24.9056 | -23.0165 | -17.5507 | 1.4246 | 14.9371 | 35.0811 | -28.1373 | -23.1629 | -18.271
|  | 6610 | -24.9152 | -23.0311 | -17.5735 | 1.3739 | 14.8663 | 34.9802 | -28.1442 | -23.1773 | -18.2928
|  | 6620 | -24.9248 | -23.0457 | -17.5963 | 1.3234 | 14.7958 | 34.8796 | -28.1511 | -23.1917 | -18.3145
|  | 6630 | -24.9343 | -23.0602 | -17.619 | 1.2729 | 14.7254 | 34.7794 | -28.1579 | -23.206 | -18.3362
|  | 6640 | -24.9438 | -23.0747 | -17.6416 | 1.2227 | 14.6552 | 34.6794 | -28.1648 | -23.2203 | -18.3578
|  | 6650 | -24.9533 | -23.0891 | -17.6642 | 1.1726 | 14.5852 | 34.5797 | -28.1716 | -23.2345 | -18.3793
|  | 6660 | -24.9628 | -23.1035 | -17.6867 | 1.1226 | 14.5155 | 34.4803 | -28.1784 | -23.2487 | -18.4007
|  | 6670 | -24.9723 | -23.1178 | -17.7091 | 1.0728 | 14.4459 | 34.3812 | -28.1851 | -23.2628 | -18.4221
|  | 6680 | -24.9817 | -23.1322 | -17.7315 | 1.0231 | 14.3766 | 34.2824 | -28.1919 | -23.2769 | -18.4435
|  | 6690 | -24.9911 | -23.1464 | -17.7538 | 0.97355 | 14.3074 | 34.1839 | -28.1986 | -23.291 | -18.4647
|  | 6700 | -25.0004 | -23.1606 | -17.776 | 0.92416 | 14.2385 | 34.0857 | -28.2053 | -23.305 | -18.4859
|  | 6710 | -25.0097 | -23.1748 | -17.7982 | 0.87492 | 14.1698 | 33.9878 | -28.212 | -23.319 | -18.5071
|  | 6720 | -25.019 | -23.189 | -17.8203 | 0.82582 | 14.1012 | 33.8901 | -28.2187 | -23.3329 | -18.5281
|  | 6730 | -25.0283 | -23.2031 | -17.8423 | 0.77687 | 14.0329 | 33.7928 | -28.2253 | -23.3468 | -18.5491
|  | 6740 | -25.0376 | -23.2171 | -17.8643 | 0.72806 | 13.9647 | 33.6957 | -28.232 | -23.3607 | -18.5701
|  | 6750 | -25.0468 | -23.2311 | -17.8862 | 0.67939 | 13.8968 | 33.5989 | -28.2386 | -23.3745 | -18.591
|  | 6760 | -25.056 | -23.2451 | -17.908 | 0.63086 | 13.8291 | 33.5024 | -28.2452 | -23.3883 | -18.6118
|  | 6770 | -25.0651 | -23.259 | -17.9298 | 0.58247 | 13.7615 | 33.4062 | -28.2517 | -23.402 | -18.6326
|  | 6780 | -25.0743 | -23.2729 | -17.9515 | 0.53423 | 13.6942 | 33.3102 | -28.2583 | -23.4157 | -18.6533
|  | 6790 | -25.0834 | -23.2868 | -17.9732 | 0.48612 | 13.627 | 33.2145 | -28.2648 | -23.4293 | -18.6739
|  | 6800 | -25.0925 | -23.3006 | -17.9947 | 0.43815 | 13.56 | 33.1191 | -28.2713 | -23.4429 | -18.6945
|  | 6810 | -25.1015 | -23.3143 | -18.0163 | 0.39032 | 13.4933 | 33.024 | -28.2778 | -23.4565 | -18.715
|  | 6820 | -25.1106 | -23.3281 | -18.0377 | 0.34263 | 13.4267 | 32.9292 | -28.2843 | -23.47 | -18.7355
|  | 6830 | -25.1196 | -23.3417 | -18.0591 | 0.29508 | 13.3603 | 32.8346 | -28.2907 | -23.4835 | -18.7559
|  | 6840 | -25.1286 | -23.3554 | -18.0804 | 0.24766 | 13.2941 | 32.7403 | -28.2972 | -23.497 | -18.7762
|  | 6850 | -25.1375 | -23.369 | -18.1017 | 0.20038 | 13.2281 | 32.6463 | -28.3036 | -23.5104 | -18.7965
|  | 6860 | -25.1464 | -23.3826 | -18.1229 | 0.15323 | 13.1623 | 32.5525 | -28.31 | -23.5238 | -18.8167
|  | 6870 | -25.1553 | -23.3961 | -18.1441 | 0.10622 | 13.0967 | 32.459 | -28.3164 | -23.5371 | -18.8369
|  | 6880 | -25.1642 | -23.4096 | -18.1652 | 0.059343 | 13.0312 | 32.3658 | -28.3227 | -23.5504 | -18.857
|  | 6890 | -25.1731 | -23.423 | -18.1862 | 0.0126 | 12.966 | 32.2728 | -28.3291 | -23.5637 | -18.877
|  | 6900 | -25.1819 | -23.4364 | -18.2071 | -0.03401 | 12.9009 | 32.1802 | -28.3354 | -23.5769 | -18.897
|  | 6910 | -25.1907 | -23.4498 | -18.228 | -0.080487 | 12.836 | 32.0877 | -28.3417 | -23.5901 | -18.917
|  | 6920 | -25.1994 | -23.4631 | -18.2489 | -0.12683 | 12.7713 | 31.9956 | -28.348 | -23.6032 | -18.9368
|  | 6930 | -25.2082 | -23.4764 | -18.2697 | -0.17305 | 12.7068 | 31.9037 | -28.3543 | -23.6163 | -18.9567
|  | 6940 | -25.2169 | -23.4897 | -18.2904 | -0.21913 | 12.6425 | 31.812 | -28.3605 | -23.6294 | -18.9764
|  | 6950 | -25.2256 | -23.5029 | -18.3111 | -0.26508 | 12.5783 | 31.7206 | -28.3668 | -23.6424 | -18.9961
|  | 6960 | -25.2343 | -23.5161 | -18.3317 | -0.3109 | 12.5144 | 31.6295 | -28.373 | -23.6554 | -19.0158
|  | 6970 | -25.2429 | -23.5292 | -18.3522 | -0.3566 | 12.4506 | 31.5386 | -28.3792 | -23.6684 | -19.0354
|  | 6980 | -25.2516 | -23.5423 | -18.3727 | -0.40216 | 12.387 | 31.448 | -28.3854 | -23.6813 | -19.0549
|  | 6990 | -25.2602 | -23.5554 | -18.3931 | -0.4476 | 12.3236 | 31.3577 | -28.3915 | -23.6941 | -19.0744
|  | 7000 | -25.2687 | -23.5684 | -18.4135 | -0.4929 | 12.2603 | 31.2676 | -28.3977 | -23.707 | -19.0938
|  | 7010 | -25.2773 | -23.5814 | -18.4338 | -0.53809 | 12.1972 | 31.1777 | -28.4038 | -23.7198 | -19.1132
|  | 7020 | -25.2858 | -23.5944 | -18.4541 | -0.58314 | 12.1343 | 31.0881 | -28.4099 | -23.7326 | -19.1325
|  | 7030 | -25.2943 | -23.6073 | -18.4743 | -0.62807 | 12.0716 | 30.9988 | -28.416 | -23.7453 | -19.1517
|  | 7040 | -25.3028 | -23.6202 | -18.4944 | -0.67287 | 12.0091 | 30.9097 | -28.4221 | -23.758 | -19.1709
|  | 7050 | -25.3112 | -23.633 | -18.5145 | -0.71755 | 11.9467 | 30.8209 | -28.4282 | -23.7707 | -19.1901
|  | 7060 | -25.3197 | -23.6458 | -18.5345 | -0.7621 | 11.8845 | 30.7323 | -28.4342 | -23.7833 | -19.2092
|  | 7070 | -25.3281 | -23.6586 | -18.5545 | -0.80653 | 11.8225 | 30.6439 | -28.4402 | -23.7959 | -19.2282
|  | 7080 | -25.3364 | -23.6714 | -18.5744 | -0.85084 | 11.7606 | 30.5558 | -28.4462 | -23.8084 | -19.2472
|  | 7090 | -25.3448 | -23.6841 | -18.5943 | -0.89502 | 11.699 | 30.4679 | -28.4522 | -23.821 | -19.2661
|  | 7100 | -25.3531 | -23.6967 | -18.6141 | -0.93908 | 11.6375 | 30.3803 | -28.4582 | -23.8335 | -19.285
|  | 7110 | -25.3614 | -23.7094 | -18.6338 | -0.98302 | 11.5761 | 30.293 | -28.4642 | -23.8459 | -19.3039
|  | 7120 | -25.3697 | -23.722 | -18.6535 | -1.0268 | 11.5149 | 30.2058 | -28.4701 | -23.8583 | -19.3226
|  | 7130 | -25.378 | -23.7345 | -18.6731 | -1.0705 | 11.4539 | 30.1189 | -28.476 | -23.8707 | -19.3413
|  | 7140 | -25.3862 | -23.747 | -18.6927 | -1.1141 | 11.3931 | 30.0323 | -28.4819 | -23.883 | -19.36
|  | 7150 | -25.3945 | -23.7595 | -18.7122 | -1.1576 | 11.3324 | 29.9459 | -28.4878 | -23.8954 | -19.3786
|  | 7160 | -25.4027 | -23.772 | -18.7317 | -1.2009 | 11.272 | 29.8597 | -28.4937 | -23.9076 | -19.3972
|  | 7170 | -25.4108 | -23.7844 | -18.7511 | -1.2441 | 11.2116 | 29.7738 | -28.4996 | -23.9199 | -19.4157
|  | 7180 | -25.419 | -23.7968 | -18.7705 | -1.2872 | 11.1515 | 29.688 | -28.5054 | -23.9321 | -19.4342
|  | 7190 | -25.4271 | -23.8092 | -18.7898 | -1.3302 | 11.0915 | 29.6026 | -28.5112 | -23.9443 | -19.4526
|  | 7200 | -25.4352 | -23.8215 | -18.8091 | -1.3731 | 11.0316 | 29.5173 | -28.517 | -23.9564 | -19.471
|  | 7210 | -25.4433 | -23.8338 | -18.8283 | -1.4158 | 10.9719 | 29.4323 | -28.5228 | -23.9685 | -19.4893
|  | 7220 | -25.4513 | -23.846 | -18.8474 | -1.4584 | 10.9124 | 29.3476 | -28.5286 | -23.9806 | -19.5075
|  | 7230 | -25.4594 | -23.8582 | -18.8665 | -1.501 | 10.8531 | 29.263 | -28.5344 | -23.9926 | -19.5257
|  | 7240 | -25.4674 | -23.8704 | -18.8856 | -1.5434 | 10.7939 | 29.1787 | -28.5401 | -24.0046 | -19.5439
|  | 7250 | -25.4754 | -23.8826 | -18.9046 | -1.5856 | 10.7349 | 29.0947 | -28.5458 | -24.0166 | -19.562
|  | 7260 | -25.4834 | -23.8947 | -18.9235 | -1.6278 | 10.676 | 29.0108 | -28.5516 | -24.0286 | -19.5801
|  | 7270 | -25.4913 | -23.9068 | -18.9424 | -1.6699 | 10.6173 | 28.9272 | -28.5573 | -24.0405 | -19.5981
|  | 7280 | -25.4992 | -23.9188 | -18.9612 | -1.7118 | 10.5587 | 28.8438 | -28.5629 | -24.0523 | -19.616
|  | 7290 | -25.5071 | -23.9308 | -18.98 | -1.7536 | 10.5003 | 28.7606 | -28.5686 | -24.0642 | -19.6339
|  | 7300 | -25.515 | -23.9428 | -18.9987 | -1.7954 | 10.4421 | 28.6777 | -28.5743 | -24.076 | -19.6518
|  | 7310 | -25.5229 | -23.9548 | -19.0174 | -1.837 | 10.384 | 28.5949 | -28.5799 | -24.0878 | -19.6696
|  | 7320 | -25.5307 | -23.9667 | -19.0361 | -1.8785 | 10.3261 | 28.5124 | -28.5855 | -24.0995 | -19.6874
|  | 7330 | -25.5385 | -23.9786 | -19.0546 | -1.9198 | 10.2684 | 28.4302 | -28.5911 | -24.1112 | -19.7051
|  | 7340 | -25.5463 | -23.9904 | -19.0732 | -1.9611 | 10.2107 | 28.3481 | -28.5967 | -24.1229 | -19.7228
|  | 7350 | -25.5541 | -24.0022 | -19.0917 | -2.0023 | 10.1533 | 28.2663 | -28.6023 | -24.1346 | -19.7404
|  | 7360 | -25.5619 | -24.014 | -19.1101 | -2.0433 | 10.096 | 28.1846 | -28.6079 | -24.1462 | -19.758
|  | 7370 | -25.5696 | -24.0258 | -19.1285 | -2.0842 | 10.0388 | 28.1032 | -28.6134 | -24.1578 | -19.7755
|  | 7380 | -25.5773 | -24.0375 | -19.1468 | -2.1251 | 9.9818 | 28.0221 | -28.6189 | -24.1693 | -19.793
|  | 7390 | -25.585 | -24.0492 | -19.1651 | -2.1658 | 9.925 | 27.9411 | -28.6244 | -24.1809 | -19.8104
|  | 7400 | -25.5927 | -24.0609 | -19.1833 | -2.2064 | 9.8683 | 27.8603 | -28.6299 | -24.1924 | -19.8278
|  | 7410 | -25.6003 | -24.0725 | -19.2015 | -2.2469 | 9.8118 | 27.7798 | -28.6354 | -24.2038 | -19.8451
|  | 7420 | -25.608 | -24.0841 | -19.2196 | -2.2873 | 9.7554 | 27.6995 | -28.6409 | -24.2153 | -19.8624
|  | 7430 | -25.6156 | -24.0957 | -19.2377 | -2.3276 | 9.6991 | 27.6194 | -28.6464 | -24.2267 | -19.8796
|  | 7440 | -25.6232 | -24.1072 | -19.2558 | -2.3678 | 9.643 | 27.5395 | -28.6518 | -24.238 | -19.8968
|  | 7450 | -25.6307 | -24.1187 | -19.2737 | -2.4079 | 9.5871 | 27.4598 | -28.6572 | -24.2494 | -19.914
|  | 7460 | -25.6383 | -24.1302 | -19.2917 | -2.4478 | 9.5313 | 27.3803 | -28.6626 | -24.2607 | -19.9311
|  | 7470 | -25.6458 | -24.1416 | -19.3096 | -2.4877 | 9.4756 | 27.301 | -28.668 | -24.272 | -19.9482
|  | 7480 | -25.6533 | -24.153 | -19.3274 | -2.5275 | 9.4201 | 27.222 | -28.6734 | -24.2832 | -19.9652
|  | 7490 | -25.6608 | -24.1644 | -19.3452 | -2.5671 | 9.3648 | 27.1431 | -28.6788 | -24.2944 | -19.9821
|  | 7500 | -25.6683 | -24.1758 | -19.363 | -2.6067 | 9.3095 | 27.0645 | -28.6841 | -24.3056 | -19.9991
|  | 7510 | -25.6757 | -24.1871 | -19.3807 | -2.6461 | 9.2545 | 26.9861 | -28.6895 | -24.3168 | -20.0159
|  | 7520 | -25.6832 | -24.1984 | -19.3983 | -2.6855 | 9.1995 | 26.9078 | -28.6948 | -24.3279 | -20.0328
|  | 7530 | -25.6906 | -24.2097 | -19.4159 | -2.7247 | 9.1448 | 26.8298 | -28.7001 | -24.339 | -20.0496
|  | 7540 | -25.698 | -24.2209 | -19.4335 | -2.7638 | 9.0901 | 26.752 | -28.7054 | -24.3501 | -20.0663
|  | 7550 | -25.7053 | -24.2321 | -19.451 | -2.8029 | 9.0356 | 26.6744 | -28.7107 | -24.3611 | -20.083
|  | 7560 | -25.7127 | -24.2433 | -19.4685 | -2.8418 | 8.9813 | 26.597 | -28.716 | -24.3721 | -20.0997
|  | 7570 | -25.72 | -24.2544 | -19.4859 | -2.8807 | 8.9271 | 26.5197 | -28.7212 | -24.3831 | -20.1163
|  | 7580 | -25.7273 | -24.2655 | -19.5033 | -2.9194 | 8.873 | 26.4427 | -28.7265 | -24.3941 | -20.1328
|  | 7590 | -25.7346 | -24.2766 | -19.5206 | -2.958 | 8.8191 | 26.3659 | -28.7317 | -24.405 | -20.1494
|  | 7600 | -25.7419 | -24.2877 | -19.5379 | -2.9966 | 8.7653 | 26.2893 | -28.7369 | -24.4159 | -20.1658
|  | 7610 | -25.7492 | -24.2987 | -19.5552 | -3.035 | 8.7116 | 26.2129 | -28.7421 | -24.4268 | -20.1823
|  | 7620 | -25.7564 | -24.3097 | -19.5724 | -3.0733 | 8.6581 | 26.1367 | -28.7473 | -24.4376 | -20.1987
|  | 7630 | -25.7636 | -24.3207 | -19.5895 | -3.1116 | 8.6047 | 26.0606 | -28.7525 | -24.4484 | -20.215
|  | 7640 | -25.7708 | -24.3316 | -19.6066 | -3.1497 | 8.5515 | 25.9848 | -28.7576 | -24.4592 | -20.2313
|  | 7650 | -25.778 | -24.3425 | -19.6237 | -3.1877 | 8.4984 | 25.9092 | -28.7628 | -24.47 | -20.2476
|  | 7660 | -25.7852 | -24.3534 | -19.6407 | -3.2257 | 8.4454 | 25.8338 | -28.7679 | -24.4807 | -20.2638
|  | 7670 | -25.7923 | -24.3643 | -19.6577 | -3.2635 | 8.3926 | 25.7585 | -28.773 | -24.4914 | -20.28
|  | 7680 | -25.7994 | -24.3751 | -19.6746 | -3.3013 | 8.3399 | 25.6835 | -28.7781 | -24.5021 | -20.2962
|  | 7690 | -25.8065 | -24.3859 | -19.6915 | -3.3389 | 8.2873 | 25.6086 | -28.7832 | -24.5127 | -20.3123
|  | 7700 | -25.8136 | -24.3967 | -19.7083 | -3.3765 | 8.2349 | 25.534 | -28.7883 | -24.5233 | -20.3283
|  | 7710 | -25.8207 | -24.4074 | -19.7251 | -3.4139 | 8.1826 | 25.4595 | -28.7934 | -24.5339 | -20.3443
|  | 7720 | -25.8277 | -24.4181 | -19.7419 | -3.4513 | 8.1305 | 25.3852 | -28.7984 | -24.5445 | -20.3603
|  | 7730 | -25.8348 | -24.4288 | -19.7586 | -3.4886 | 8.0784 | 25.3111 | -28.8035 | -24.555 | -20.3762
|  | 7740 | -25.8418 | -24.4395 | -19.7753 | -3.5257 | 8.0265 | 25.2372 | -28.8085 | -24.5655 | -20.3921
|  | 7750 | -25.8488 | -24.4501 | -19.7919 | -3.5628 | 7.9748 | 25.1635 | -28.8135 | -24.576 | -20.408
|  | 7760 | -25.8557 | -24.4607 | -19.8085 | -3.5998 | 7.9232 | 25.09 | -28.8185 | -24.5865 | -20.4238
|  | 7770 | -25.8627 | -24.4713 | -19.825 | -3.6367 | 7.8717 | 25.0166 | -28.8235 | -24.5969 | -20.4396
|  | 7780 | -25.8696 | -24.4819 | -19.8415 | -3.6735 | 7.8203 | 24.9435 | -28.8285 | -24.6073 | -20.4553
|  | 7790 | -25.8766 | -24.4924 | -19.858 | -3.7102 | 7.7691 | 24.8705 | -28.8335 | -24.6177 | -20.471
|  | 7800 | -25.8835 | -24.5029 | -19.8744 | -3.7468 | 7.718 | 24.7977 | -28.8384 | -24.628 | -20.4866
|  | 7810 | -25.8904 | -24.5134 | -19.8908 | -3.7833 | 7.667 | 24.7251 | -28.8433 | -24.6383 | -20.5022
|  | 7820 | -25.8972 | -24.5238 | -19.9071 | -3.8197 | 7.6161 | 24.6527 | -28.8483 | -24.6486 | -20.5178
|  | 7830 | -25.9041 | -24.5342 | -19.9234 | -3.8561 | 7.5654 | 24.5805 | -28.8532 | -24.6589 | -20.5333
|  | 7840 | -25.9109 | -24.5446 | -19.9396 | -3.8923 | 7.5148 | 24.5084 | -28.8581 | -24.6691 | -20.5488
|  | 7850 | -25.9177 | -24.555 | -19.9559 | -3.9285 | 7.4643 | 24.4365 | -28.863 | -24.6794 | -20.5643
|  | 7860 | -25.9245 | -24.5653 | -19.972 | -3.9645 | 7.414 | 24.3648 | -28.8679 | -24.6895 | -20.5797
|  | 7870 | -25.9313 | -24.5756 | -19.9881 | -4.0005 | 7.3638 | 24.2933 | -28.8727 | -24.6997 | -20.595
|  | 7880 | -25.9381 | -24.5859 | -20.0042 | -4.0364 | 7.3137 | 24.222 | -28.8776 | -24.7098 | -20.6104
|  | 7890 | -25.9448 | -24.5962 | -20.0203 | -4.0722 | 7.2637 | 24.1508 | -28.8824 | -24.72 | -20.6257
|  | 7900 | -25.9516 | -24.6064 | -20.0363 | -4.1079 | 7.2139 | 24.0799 | -28.8872 | -24.73 | -20.6409
|  | 7910 | -25.9583 | -24.6166 | -20.0522 | -4.1435 | 7.1642 | 24.0091 | -28.892 | -24.7401 | -20.6561
|  | 7920 | -25.965 | -24.6268 | -20.0682 | -4.179 | 7.1146 | 23.9384 | -28.8969 | -24.7501 | -20.6713
|  | 7930 | -25.9717 | -24.637 | -20.084 | -4.2145 | 7.0651 | 23.868 | -28.9016 | -24.7602 | -20.6865
|  | 7940 | -25.9783 | -24.6471 | -20.0999 | -4.2498 | 7.0158 | 23.7977 | -28.9064 | -24.7701 | -20.7016
|  | 7950 | -25.985 | -24.6572 | -20.1157 | -4.2851 | 6.9665 | 23.7276 | -28.9112 | -24.7801 | -20.7166
|  | 7960 | -25.9916 | -24.6673 | -20.1315 | -4.3202 | 6.9174 | 23.6577 | -28.9159 | -24.79 | -20.7316
|  | 7970 | -25.9982 | -24.6773 | -20.1472 | -4.3553 | 6.8685 | 23.5879 | -28.9207 | -24.7999 | -20.7466
|  | 7980 | -26.0048 | -24.6874 | -20.1629 | -4.3903 | 6.8196 | 23.5183 | -28.9254 | -24.8098 | -20.7616
|  | 7990 | -26.0114 | -24.6974 | -20.1785 | -4.4252 | 6.7709 | 23.4489 | -28.9301 | -24.8197 | -20.7765
|  | 8000 | -26.018 | -24.7074 | -20.1941 | -4.4601 | 6.7222 | 23.3797 | -28.9348 | -24.8295 | -20.7914
|  | 8010 | -26.0245 | -24.7173 | -20.2097 | -4.4948 | 6.6737 | 23.3106 | -28.9395 | -24.8393 | -20.8062
|  | 8020 | -26.0311 | -24.7273 | -20.2252 | -4.5295 | 6.6254 | 23.2417 | -28.9442 | -24.8491 | -20.821
|  | 8030 | -26.0376 | -24.7372 | -20.2407 | -4.564 | 6.5771 | 23.173 | -28.9489 | -24.8589 | -20.8358
|  | 8040 | -26.0441 | -24.747 | -20.2562 | -4.5985 | 6.529 | 23.1044 | -28.9535 | -24.8686 | -20.8505
|  | 8050 | -26.0506 | -24.7569 | -20.2716 | -4.6329 | 6.4809 | 23.0361 | -28.9582 | -24.8783 | -20.8652
|  | 8060 | -26.057 | -24.7667 | -20.2869 | -4.6673 | 6.433 | 22.9678 | -28.9628 | -24.888 | -20.8799
|  | 8070 | -26.0635 | -24.7765 | -20.3023 | -4.7015 | 6.3852 | 22.8998 | -28.9675 | -24.8977 | -20.8945
|  | 8080 | -26.0699 | -24.7863 | -20.3176 | -4.7356 | 6.3376 | 22.8319 | -28.9721 | -24.9073 | -20.9091
|  | 8090 | -26.0763 | -24.7961 | -20.3328 | -4.7697 | 6.29 | 22.7642 | -28.9767 | -24.917 | -20.9236
|  | 8100 | -26.0827 | -24.8058 | -20.3481 | -4.8037 | 6.2426 | 22.6966 | -28.9813 | -24.9266 | -20.9381
|  | 8110 | -26.0891 | -24.8155 | -20.3633 | -4.8376 | 6.1952 | 22.6292 | -28.9858 | -24.9361 | -20.9526
|  | 8120 | -26.0955 | -24.8252 | -20.3784 | -4.8714 | 6.148 | 22.562 | -28.9904 | -24.9457 | -20.967
|  | 8130 | -26.1019 | -24.8349 | -20.3935 | -4.9051 | 6.1009 | 22.4949 | -28.995 | -24.9552 | -20.9814
|  | 8140 | -26.1082 | -24.8445 | -20.4086 | -4.9388 | 6.0539 | 22.428 | -28.9995 | -24.9647 | -20.9958
|  | 8150 | -26.1145 | -24.8541 | -20.4236 | -4.9724 | 6.0071 | 22.3613 | -29.0041 | -24.9742 | -21.0102
|  | 8160 | -26.1208 | -24.8637 | -20.4386 | -5.0059 | 5.9603 | 22.2947 | -29.0086 | -24.9836 | -21.0245
|  | 8170 | -26.1271 | -24.8733 | -20.4536 | -5.0393 | 5.9137 | 22.2282 | -29.0131 | -24.9931 | -21.0387
|  | 8180 | -26.1334 | -24.8829 | -20.4685 | -5.0726 | 5.8671 | 22.162 | -29.0176 | -25.0025 | -21.0529
|  | 8190 | -26.1397 | -24.8924 | -20.4834 | -5.1059 | 5.8207 | 22.0959 | -29.0221 | -25.0119 | -21.0671
|  | 8200 | -26.1459 | -24.9019 | -20.4983 | -5.139 | 5.7744 | 22.0299 | -29.0266 | -25.0212 | -21.0813
|  | 8210 | -26.1522 | -24.9114 | -20.5131 | -5.1721 | 5.7282 | 21.9642 | -29.031 | -25.0306 | -21.0954
|  | 8220 | -26.1584 | -24.9208 | -20.5279 | -5.2052 | 5.6821 | 21.8985 | -29.0355 | -25.0399 | -21.1095
|  | 8230 | -26.1646 | -24.9303 | -20.5426 | -5.2381 | 5.6362 | 21.8331 | -29.0399 | -25.0492 | -21.1236
|  | 8240 | -26.1708 | -24.9397 | -20.5573 | -5.2709 | 5.5903 | 21.7677 | -29.0444 | -25.0584 | -21.1376
|  | 8250 | -26.177 | -24.949 | -20.572 | -5.3037 | 5.5445 | 21.7026 | -29.0488 | -25.0677 | -21.1516
|  | 8260 | -26.1831 | -24.9584 | -20.5867 | -5.3364 | 5.4989 | 21.6376 | -29.0532 | -25.0769 | -21.1655
|  | 8270 | -26.1893 | -24.9678 | -20.6013 | -5.369 | 5.4533 | 21.5727 | -29.0576 | -25.0861 | -21.1795
|  | 8280 | -26.1954 | -24.9771 | -20.6158 | -5.4016 | 5.4079 | 21.5081 | -29.062 | -25.0953 | -21.1934
|  | 8290 | -26.2015 | -24.9864 | -20.6304 | -5.434 | 5.3626 | 21.4435 | -29.0664 | -25.1045 | -21.2072
|  | 8300 | -26.2076 | -24.9956 | -20.6449 | -5.4664 | 5.3174 | 21.3791 | -29.0708 | -25.1136 | -21.221
|  | 8310 | -26.2137 | -25.0049 | -20.6593 | -5.4987 | 5.2723 | 21.3149 | -29.0751 | -25.1227 | -21.2348
|  | 8320 | -26.2198 | -25.0141 | -20.6738 | -5.531 | 5.2273 | 21.2508 | -29.0795 | -25.1318 | -21.2486
|  | 8330 | -26.2258 | -25.0233 | -20.6882 | -5.5631 | 5.1824 | 21.1869 | -29.0838 | -25.1409 | -21.2623
|  | 8340 | -26.2319 | -25.0325 | -20.7025 | -5.5952 | 5.1376 | 21.1231 | -29.0882 | -25.1499 | -21.276
|  | 8350 | -26.2379 | -25.0417 | -20.7169 | -5.6272 | 5.0929 | 21.0595 | -29.0925 | -25.159 | -21.2896
|  | 8360 | -26.2439 | -25.0508 | -20.7311 | -5.6592 | 5.0483 | 20.996 | -29.0968 | -25.168 | -21.3033
|  | 8370 | -26.2499 | -25.0599 | -20.7454 | -5.691 | 5.0039 | 20.9327 | -29.1011 | -25.177 | -21.3169
|  | 8380 | -26.2559 | -25.069 | -20.7596 | -5.7228 | 4.9595 | 20.8695 | -29.1054 | -25.1859 | -21.3304
|  | 8390 | -26.2618 | -25.0781 | -20.7738 | -5.7545 | 4.9152 | 20.8065 | -29.1097 | -25.1949 | -21.3439
|  | 8400 | -26.2678 | -25.0872 | -20.788 | -5.7861 | 4.8711 | 20.7436 | -29.1139 | -25.2038 | -21.3574
|  | 8410 | -26.2737 | -25.0962 | -20.8021 | -5.8177 | 4.827 | 20.6809 | -29.1182 | -25.2127 | -21.3709
|  | 8420 | -26.2797 | -25.1052 | -20.8162 | -5.8492 | 4.7831 | 20.6183 | -29.1224 | -25.2216 | -21.3843
|  | 8430 | -26.2856 | -25.1142 | -20.8303 | -5.8806 | 4.7392 | 20.5559 | -29.1267 | -25.2304 | -21.3977
|  | 8440 | -26.2915 | -25.1232 | -20.8443 | -5.9119 | 4.6955 | 20.4936 | -29.1309 | -25.2393 | -21.4111
|  | 8450 | -26.2974 | -25.1321 | -20.8583 | -5.9432 | 4.6518 | 20.4314 | -29.1351 | -25.2481 | -21.4244
|  | 8460 | -26.3032 | -25.141 | -20.8722 | -5.9744 | 4.6083 | 20.3694 | -29.1393 | -25.2569 | -21.4377
|  | 8470 | -26.3091 | -25.15 | -20.8862 | -6.0055 | 4.5649 | 20.3076 | -29.1435 | -25.2657 | -21.451
|  | 8480 | -26.3149 | -25.1588 | -20.9001 | -6.0365 | 4.5215 | 20.2459 | -29.1477 | -25.2744 | -21.4643
|  | 8490 | -26.3208 | -25.1677 | -20.9139 | -6.0675 | 4.4783 | 20.1843 | -29.1519 | -25.2832 | -21.4775
|  | 8500 | -26.3266 | -25.1765 | -20.9277 | -6.0984 | 4.4351 | 20.1229 | -29.1561 | -25.2919 | -21.4906
|  | 8510 | -26.3324 | -25.1854 | -20.9415 | -6.1293 | 4.3921 | 20.0616 | -29.1602 | -25.3006 | -21.5038
|  | 8520 | -26.3382 | -25.1942 | -20.9553 | -6.16 | 4.3492 | 20.0005 | -29.1644 | -25.3092 | -21.5169
|  | 8530 | -26.344 | -25.2029 | -20.969 | -6.1907 | 4.3063 | 19.9395 | -29.1685 | -25.3179 | -21.53
|  | 8540 | -26.3497 | -25.2117 | -20.9827 | -6.2213 | 4.2636 | 19.8786 | -29.1727 | -25.3265 | -21.5431
|  | 8550 | -26.3555 | -25.2204 | -20.9964 | -6.2519 | 4.2209 | 19.8179 | -29.1768 | -25.3351 | -21.5561
|  | 8560 | -26.3612 | -25.2292 | -21.01 | -6.2823 | 4.1784 | 19.7573 | -29.1809 | -25.3437 | -21.5691
|  | 8570 | -26.3669 | -25.2379 | -21.0236 | -6.3127 | 4.136 | 19.6969 | -29.185 | -25.3523 | -21.582
|  | 8580 | -26.3726 | -25.2465 | -21.0372 | -6.3431 | 4.0936 | 19.6366 | -29.1891 | -25.3609 | -21.595
|  | 8590 | -26.3783 | -25.2552 | -21.0507 | -6.3733 | 4.0514 | 19.5764 | -29.1932 | -25.3694 | -21.6079
|  | 8600 | -26.384 | -25.2638 | -21.0643 | -6.4035 | 4.0092 | 19.5164 | -29.1972 | -25.3779 | -21.6208
|  | 8610 | -26.3897 | -25.2725 | -21.0777 | -6.4337 | 3.9671 | 19.4565 | -29.2013 | -25.3864 | -21.6336
|  | 8620 | -26.3953 | -25.2811 | -21.0912 | -6.4637 | 3.9252 | 19.3968 | -29.2054 | -25.3949 | -21.6464
|  | 8630 | -26.401 | -25.2896 | -21.1046 | -6.4937 | 3.8833 | 19.3372 | -29.2094 | -25.4033 | -21.6592
|  | 8640 | -26.4066 | -25.2982 | -21.118 | -6.5236 | 3.8416 | 19.2777 | -29.2134 | -25.4118 | -21.672
|  | 8650 | -26.4122 | -25.3067 | -21.1313 | -6.5535 | 3.7999 | 19.2183 | -29.2175 | -25.4202 | -21.6847
|  | 8660 | -26.4178 | -25.3153 | -21.1447 | -6.5833 | 3.7583 | 19.1591 | -29.2215 | -25.4286 | -21.6974
|  | 8670 | -26.4234 | -25.3238 | -21.158 | -6.613 | 3.7168 | 19.1001 | -29.2255 | -25.4369 | -21.7101
|  | 8680 | -26.429 | -25.3322 | -21.1712 | -6.6426 | 3.6754 | 19.0411 | -29.2295 | -25.4453 | -21.7227
|  | 8690 | -26.4346 | -25.3407 | -21.1844 | -6.6722 | 3.6341 | 18.9823 | -29.2335 | -25.4536 | -21.7353
|  | 8700 | -26.4401 | -25.3491 | -21.1976 | -6.7017 | 3.5929 | 18.9237 | -29.2375 | -25.462 | -21.7479
|  | 8710 | -26.4457 | -25.3576 | -21.2108 | -6.7312 | 3.5518 | 18.8651 | -29.2414 | -25.4703 | -21.7604
|  | 8720 | -26.4512 | -25.366 | -21.224 | -6.7606 | 3.5108 | 18.8067 | -29.2454 | -25.4785 | -21.773
|  | 8730 | -26.4567 | -25.3744 | -21.2371 | -6.7899 | 3.4699 | 18.7485 | -29.2493 | -25.4868 | -21.7855
|  | 8740 | -26.4622 | -25.3827 | -21.2501 | -6.8191 | 3.429 | 18.6903 | -29.2533 | -25.495 | -21.7979
|  | 8750 | -26.4677 | -25.3911 | -21.2632 | -6.8483 | 3.3883 | 18.6323 | -29.2572 | -25.5033 | -21.8104
|  | 8760 | -26.4732 | -25.3994 | -21.2762 | -6.8774 | 3.3477 | 18.5745 | -29.2611 | -25.5115 | -21.8228
|  | 8770 | -26.4786 | -25.4077 | -21.2892 | -6.9065 | 3.3071 | 18.5167 | -29.2651 | -25.5197 | -21.8352
|  | 8780 | -26.4841 | -25.416 | -21.3022 | -6.9355 | 3.2666 | 18.4591 | -29.269 | -25.5278 | -21.8475
|  | 8790 | -26.4895 | -25.4243 | -21.3151 | -6.9644 | 3.2263 | 18.4016 | -29.2729 | -25.536 | -21.8598
|  | 8800 | -26.4949 | -25.4325 | -21.328 | -6.9933 | 3.186 | 18.3443 | -29.2768 | -25.5441 | -21.8721
|  | 8810 | -26.5004 | -25.4407 | -21.3409 | -7.022 | 3.1458 | 18.287 | -29.2806 | -25.5522 | -21.8844
|  | 8820 | -26.5058 | -25.449 | -21.3537 | -7.0508 | 3.1057 | 18.2299 | -29.2845 | -25.5603 | -21.8966
|  | 8830 | -26.5111 | -25.4572 | -21.3665 | -7.0794 | 3.0657 | 18.173 | -29.2884 | -25.5684 | -21.9089
|  | 8840 | -26.5165 | -25.4653 | -21.3793 | -7.108 | 3.0257 | 18.1161 | -29.2922 | -25.5764 | -21.921
|  | 8850 | -26.5219 | -25.4735 | -21.3921 | -7.1366 | 2.9859 | 18.0594 | -29.2961 | -25.5845 | -21.9332
|  | 8860 | -26.5272 | -25.4816 | -21.4048 | -7.165 | 2.9462 | 18.0028 | -29.2999 | -25.5925 | -21.9453
|  | 8870 | -26.5326 | -25.4897 | -21.4175 | -7.1935 | 2.9065 | 17.9463 | -29.3037 | -25.6005 | -21.9574
|  | 8880 | -26.5379 | -25.4979 | -21.4302 | -7.2218 | 2.8669 | 17.89 | -29.3076 | -25.6085 | -21.9695
|  | 8890 | -26.5432 | -25.5059 | -21.4428 | -7.2501 | 2.8275 | 17.8338 | -29.3114 | -25.6165 | -21.9816
|  | 8900 | -26.5485 | -25.514 | -21.4554 | -7.2783 | 2.7881 | 17.7777 | -29.3152 | -25.6244 | -21.9936
|  | 8910 | -26.5538 | -25.5221 | -21.468 | -7.3065 | 2.7488 | 17.7217 | -29.319 | -25.6323 | -22.0056
|  | 8920 | -26.5591 | -25.5301 | -21.4806 | -7.3346 | 2.7095 | 17.6659 | -29.3228 | -25.6402 | -22.0176
|  | 8930 | -26.5644 | -25.5381 | -21.4931 | -7.3626 | 2.6704 | 17.6102 | -29.3265 | -25.6481 | -22.0295
|  | 8940 | -26.5696 | -25.5461 | -21.5056 | -7.3906 | 2.6314 | 17.5546 | -29.3303 | -25.656 | -22.0414
|  | 8950 | -26.5749 | -25.5541 | -21.5181 | -7.4185 | 2.5924 | 17.4991 | -29.3341 | -25.6639 | -22.0533
|  | 8960 | -26.5801 | -25.562 | -21.5306 | -7.4463 | 2.5535 | 17.4438 | -29.3378 | -25.6717 | -22.0652
|  | 8970 | -26.5854 | -25.57 | -21.543 | -7.4741 | 2.5147 | 17.3885 | -29.3416 | -25.6795 | -22.077
|  | 8980 | -26.5906 | -25.5779 | -21.5554 | -7.5018 | 2.476 | 17.3334 | -29.3453 | -25.6874 | -22.0888
|  | 8990 | -26.5958 | -25.5858 | -21.5677 | -7.5295 | 2.4374 | 17.2785 | -29.349 | -25.6951 | -22.1006
|  | 9000 | -26.601 | -25.5937 | -21.5801 | -7.5571 | 2.3989 | 17.2236 | -29.3527 | -25.7029 | -22.1124
|  | 9010 | -26.6061 | -25.6016 | -21.5924 | -7.5846 | 2.3604 | 17.1688 | -29.3565 | -25.7107 | -22.1241
|  | 9020 | -26.6113 | -25.6094 | -21.6047 | -7.6121 | 2.3221 | 17.1142 | -29.3602 | -25.7184 | -22.1358
|  | 9030 | -26.6164 | -25.6173 | -21.6169 | -7.6395 | 2.2838 | 17.0597 | -29.3639 | -25.7261 | -22.1475
|  | 9040 | -26.6216 | -25.6251 | -21.6291 | -7.6669 | 2.2456 | 17.0053 | -29.3675 | -25.7338 | -22.1591
|  | 9050 | -26.6267 | -25.6329 | -21.6413 | -7.6942 | 2.2075 | 16.9511 | -29.3712 | -25.7415 | -22.1708
|  | 9060 | -26.6318 | -25.6407 | -21.6535 | -7.7215 | 2.1694 | 16.8969 | -29.3749 | -25.7492 | -22.1824
|  | 9070 | -26.637 | -25.6484 | -21.6657 | -7.7486 | 2.1315 | 16.8429 | -29.3786 | -25.7569 | -22.1939
|  | 9080 | -26.642 | -25.6562 | -21.6778 | -7.7758 | 2.0936 | 16.789 | -29.3822 | -25.7645 | -22.2055
|  | 9090 | -26.6471 | -25.6639 | -21.6899 | -7.8028 | 2.0558 | 16.7352 | -29.3859 | -25.7721 | -22.217
|  | 9100 | -26.6522 | -25.6716 | -21.7019 | -7.8298 | 2.0181 | 16.6815 | -29.3895 | -25.7797 | -22.2285
|  | 9110 | -26.6573 | -25.6793 | -21.714 | -7.8568 | 1.9805 | 16.6279 | -29.3931 | -25.7873 | -22.24
|  | 9120 | -26.6623 | -25.687 | -21.726 | -7.8837 | 1.943 | 16.5745 | -29.3967 | -25.7949 | -22.2514
|  | 9130 | -26.6674 | -25.6947 | -21.738 | -7.9105 | 1.9055 | 16.5212 | -29.4004 | -25.8024 | -22.2629
|  | 9140 | -26.6724 | -25.7023 | -21.75 | -7.9373 | 1.8681 | 16.468 | -29.404 | -25.81 | -22.2743
|  | 9150 | -26.6774 | -25.71 | -21.7619 | -7.964 | 1.8308 | 16.4149 | -29.4076 | -25.8175 | -22.2856
|  | 9160 | -26.6824 | -25.7176 | -21.7738 | -7.9907 | 1.7936 | 16.3619 | -29.4112 | -25.825 | -22.297
|  | 9170 | -26.6874 | -25.7252 | -21.7857 | -8.0173 | 1.7565 | 16.309 | -29.4147 | -25.8325 | -22.3083
|  | 9180 | -26.6924 | -25.7328 | -21.7975 | -8.0438 | 1.7194 | 16.2562 | -29.4183 | -25.8399 | -22.3196
|  | 9190 | -26.6974 | -25.7403 | -21.8094 | -8.0703 | 1.6824 | 16.2036 | -29.4219 | -25.8474 | -22.3309
|  | 9200 | -26.7024 | -25.7479 | -21.8212 | -8.0967 | 1.6456 | 16.1511 | -29.4254 | -25.8548 | -22.3421
|  | 9210 | -26.7073 | -25.7554 | -21.833 | -8.1231 | 1.6087 | 16.0987 | -29.429 | -25.8623 | -22.3534
|  | 9220 | -26.7123 | -25.7629 | -21.8447 | -8.1494 | 1.572 | 16.0463 | -29.4325 | -25.8697 | -22.3646
|  | 9230 | -26.7172 | -25.7704 | -21.8565 | -8.1757 | 1.5353 | 15.9942 | -29.4361 | -25.8771 | -22.3758
|  | 9240 | -26.7221 | -25.7779 | -21.8682 | -8.2019 | 1.4987 | 15.9421 | -29.4396 | -25.8844 | -22.3869
|  | 9250 | -26.727 | -25.7854 | -21.8798 | -8.228 | 1.4622 | 15.8901 | -29.4431 | -25.8918 | -22.398
|  | 9260 | -26.7319 | -25.7928 | -21.8915 | -8.2541 | 1.4258 | 15.8382 | -29.4466 | -25.8991 | -22.4091
|  | 9270 | -26.7368 | -25.8003 | -21.9031 | -8.2802 | 1.3895 | 15.7865 | -29.4501 | -25.9065 | -22.4202
|  | 9280 | -26.7417 | -25.8077 | -21.9147 | -8.3062 | 1.3532 | 15.7349 | -29.4536 | -25.9138 | -22.4313
|  | 9290 | -26.7466 | -25.8151 | -21.9263 | -8.3321 | 1.317 | 15.6833 | -29.4571 | -25.9211 | -22.4423
|  | 9300 | -26.7514 | -25.8225 | -21.9379 | -8.358 | 1.2809 | 15.6319 | -29.4606 | -25.9284 | -22.4533
|  | 9310 | -26.7563 | -25.8299 | -21.9494 | -8.3838 | 1.2448 | 15.5806 | -29.4641 | -25.9356 | -22.4643
|  | 9320 | -26.7611 | -25.8372 | -21.9609 | -8.4095 | 1.2089 | 15.5294 | -29.4676 | -25.9429 | -22.4753
|  | 9330 | -26.7659 | -25.8446 | -21.9724 | -8.4352 | 1.173 | 15.4783 | -29.471 | -25.9501 | -22.4862
|  | 9340 | -26.7708 | -25.8519 | -21.9839 | -8.4609 | 1.1372 | 15.4273 | -29.4745 | -25.9573 | -22.4972
|  | 9350 | -26.7756 | -25.8592 | -21.9953 | -8.4865 | 1.1014 | 15.3764 | -29.4779 | -25.9645 | -22.508
|  | 9360 | -26.7804 | -25.8665 | -22.0067 | -8.512 | 1.0658 | 15.3257 | -29.4814 | -25.9717 | -22.5189
|  | 9370 | -26.7852 | -25.8738 | -22.0181 | -8.5375 | 1.0302 | 15.275 | -29.4848 | -25.9789 | -22.5298
|  | 9380 | -26.7899 | -25.881 | -22.0294 | -8.563 | 0.99468 | 15.2245 | -29.4882 | -25.986 | -22.5406
|  | 9390 | -26.7947 | -25.8883 | -22.0408 | -8.5884 | 0.95925 | 15.174 | -29.4916 | -25.9932 | -22.5514
|  | 9400 | -26.7995 | -25.8955 | -22.0521 | -8.6137 | 0.92388 | 15.1237 | -29.495 | -26.0003 | -22.5622
|  | 9410 | -26.8042 | -25.9027 | -22.0634 | -8.639 | 0.8886 | 15.0734 | -29.4984 | -26.0074 | -22.5729
|  | 9420 | -26.8089 | -25.9099 | -22.0746 | -8.6642 | 0.85338 | 15.0233 | -29.5018 | -26.0145 | -22.5837
|  | 9430 | -26.8137 | -25.9171 | -22.0859 | -8.6894 | 0.81824 | 14.9733 | -29.5052 | -26.0216 | -22.5944
|  | 9440 | -26.8184 | -25.9243 | -22.0971 | -8.7145 | 0.78318 | 14.9233 | -29.5086 | -26.0287 | -22.6051
|  | 9450 | -26.8231 | -25.9315 | -22.1083 | -8.7396 | 0.74818 | 14.8735 | -29.512 | -26.0357 | -22.6157
|  | 9460 | -26.8278 | -25.9386 | -22.1195 | -8.7646 | 0.71326 | 14.8238 | -29.5153 | -26.0428 | -22.6264
|  | 9470 | -26.8325 | -25.9457 | -22.1306 | -8.7895 | 0.67841 | 14.7742 | -29.5187 | -26.0498 | -22.637
|  | 9480 | -26.8371 | -25.9528 | -22.1417 | -8.8144 | 0.64364 | 14.7247 | -29.5221 | -26.0568 | -22.6476
|  | 9490 | -26.8418 | -25.9599 | -22.1528 | -8.8393 | 0.60894 | 14.6753 | -29.5254 | -26.0638 | -22.6582
|  | 9500 | -26.8465 | -25.967 | -22.1639 | -8.8641 | 0.57431 | 14.626 | -29.5287 | -26.0707 | -22.6687
|  | 9510 | -26.8511 | -25.9741 | -22.1749 | -8.8889 | 0.53975 | 14.5768 | -29.5321 | -26.0777 | -22.6792
|  | 9520 | -26.8558 | -25.9811 | -22.186 | -8.9136 | 0.50526 | 14.5277 | -29.5354 | -26.0847 | -22.6898
|  | 9530 | -26.8604 | -25.9882 | -22.197 | -8.9382 | 0.47085 | 14.4787 | -29.5387 | -26.0916 | -22.7002
|  | 9540 | -26.865 | -25.9952 | -22.208 | -8.9628 | 0.4365 | 14.4298 | -29.542 | -26.0985 | -22.7107
|  | 9550 | -26.8696 | -26.0022 | -22.2189 | -8.9874 | 0.40223 | 14.381 | -29.5453 | -26.1054 | -22.7212
|  | 9560 | -26.8742 | -26.0092 | -22.2299 | -9.0119 | 0.36803 | 14.3323 | -29.5486 | -26.1123 | -22.7316
|  | 9570 | -26.8788 | -26.0162 | -22.2408 | -9.0363 | 0.3339 | 14.2838 | -29.5519 | -26.1192 | -22.742
|  | 9580 | -26.8834 | -26.0231 | -22.2517 | -9.0607 | 0.29983 | 14.2353 | -29.5552 | -26.126 | -22.7524
|  | 9590 | -26.8879 | -26.0301 | -22.2625 | -9.0851 | 0.26584 | 14.1869 | -29.5585 | -26.1329 | -22.7627
|  | 9600 | -26.8925 | -26.037 | -22.2734 | -9.1094 | 0.23192 | 14.1386 | -29.5617 | -26.1397 | -22.773
|  | 9610 | -26.8971 | -26.0439 | -22.2842 | -9.1336 | 0.19807 | 14.0904 | -29.565 | -26.1465 | -22.7834
|  | 9620 | -26.9016 | -26.0508 | -22.295 | -9.1578 | 0.16429 | 14.0423 | -29.5683 | -26.1533 | -22.7937
|  | 9630 | -26.9061 | -26.0577 | -22.3058 | -9.182 | 0.13058 | 13.9943 | -29.5715 | -26.1601 | -22.8039
|  | 9640 | -26.9107 | -26.0646 | -22.3165 | -9.2061 | 0.096933 | 13.9464 | -29.5748 | -26.1669 | -22.8142
|  | 9650 | -26.9152 | -26.0715 | -22.3273 | -9.2301 | 0.063359 | 13.8986 | -29.578 | -26.1737 | -22.8244
|  | 9660 | -26.9197 | -26.0783 | -22.338 | -9.2541 | 0.029853 | 13.8509 | -29.5812 | -26.1804 | -22.8346
|  | 9670 | -26.9242 | -26.0852 | -22.3487 | -9.2781 | -0.0035845 | 13.8033 | -29.5844 | -26.1872 | -22.8448
|  | 9680 | -26.9287 | -26.092 | -22.3593 | -9.302 | -0.036954 | 13.7558 | -29.5877 | -26.1939 | -22.855
|  | 9690 | -26.9331 | -26.0988 | -22.37 | -9.3258 | -0.070255 | 13.7084 | -29.5909 | -26.2006 | -22.8651
|  | 9700 | -26.9376 | -26.1056 | -22.3806 | -9.3496 | -0.10349 | 13.6611 | -29.5941 | -26.2073 | -22.8752
|  | 9710 | -26.9421 | -26.1124 | -22.3912 | -9.3734 | -0.13665 | 13.6139 | -29.5973 | -26.214 | -22.8853
|  | 9720 | -26.9465 | -26.1191 | -22.4018 | -9.3971 | -0.16975 | 13.5668 | -29.6005 | -26.2206 | -22.8954
|  | 9730 | -26.9509 | -26.1259 | -22.4123 | -9.4208 | -0.20278 | 13.5198 | -29.6036 | -26.2273 | -22.9055
|  | 9740 | -26.9554 | -26.1326 | -22.4229 | -9.4444 | -0.23575 | 13.4728 | -29.6068 | -26.2339 | -22.9155
|  | 9750 | -26.9598 | -26.1393 | -22.4334 | -9.468 | -0.26864 | 13.426 | -29.61 | -26.2405 | -22.9255
|  | 9760 | -26.9642 | -26.1461 | -22.4439 | -9.4915 | -0.30147 | 13.3793 | -29.6131 | -26.2471 | -22.9355
|  | 9770 | -26.9686 | -26.1527 | -22.4544 | -9.5149 | -0.33424 | 13.3326 | -29.6163 | -26.2537 | -22.9455
|  | 9780 | -26.973 | -26.1594 | -22.4648 | -9.5384 | -0.36694 | 13.2861 | -29.6194 | -26.2603 | -22.9555
|  | 9790 | -26.9774 | -26.1661 | -22.4752 | -9.5617 | -0.39957 | 13.2396 | -29.6226 | -26.2669 | -22.9654
|  | 9800 | -26.9818 | -26.1728 | -22.4857 | -9.5851 | -0.43213 | 13.1933 | -29.6257 | -26.2734 | -22.9753
|  | 9810 | -26.9861 | -26.1794 | -22.496 | -9.6084 | -0.46463 | 13.147 | -29.6289 | -26.28 | -22.9852
|  | 9820 | -26.9905 | -26.186 | -22.5064 | -9.6316 | -0.49707 | 13.1008 | -29.632 | -26.2865 | -22.9951
|  | 9830 | -26.9948 | -26.1926 | -22.5168 | -9.6548 | -0.52944 | 13.0548 | -29.6351 | -26.293 | -23.005
|  | 9840 | -26.9992 | -26.1992 | -22.5271 | -9.6779 | -0.56174 | 13.0088 | -29.6382 | -26.2995 | -23.0148
|  | 9850 | -27.0035 | -26.2058 | -22.5374 | -9.701 | -0.59398 | 12.9629 | -29.6413 | -26.306 | -23.0246
|  | 9860 | -27.0078 | -26.2124 | -22.5477 | -9.7241 | -0.62616 | 12.9171 | -29.6444 | -26.3125 | -23.0344
|  | 9870 | -27.0122 | -26.219 | -22.5579 | -9.7471 | -0.65827 | 12.8714 | -29.6475 | -26.319 | -23.0442
|  | 9880 | -27.0165 | -26.2255 | -22.5682 | -9.77 | -0.69032 | 12.8257 | -29.6506 | -26.3254 | -23.0539
|  | 9890 | -27.0208 | -26.232 | -22.5784 | -9.7929 | -0.7223 | 12.7802 | -29.6537 | -26.3319 | -23.0637
|  | 9900 | -27.025 | -26.2386 | -22.5886 | -9.8158 | -0.75422 | 12.7348 | -29.6568 | -26.3383 | -23.0734
|  | 9910 | -27.0293 | -26.2451 | -22.5988 | -9.8386 | -0.78608 | 12.6894 | -29.6598 | -26.3447 | -23.0831
|  | 9920 | -27.0336 | -26.2516 | -22.6089 | -9.8614 | -0.81787 | 12.6442 | -29.6629 | -26.3511 | -23.0928
|  | 9930 | -27.0379 | -26.2581 | -22.6191 | -9.8841 | -0.8496 | 12.599 | -29.6659 | -26.3575 | -23.1024
|  | 9940 | -27.0421 | -26.2645 | -22.6292 | -9.9068 | -0.88126 | 12.5539 | -29.669 | -26.3639 | -23.1121
|  | 9950 | -27.0464 | -26.271 | -22.6393 | -9.9294 | -0.91286 | 12.5089 | -29.672 | -26.3702 | -23.1217
|  | 9960 | -27.0506 | -26.2774 | -22.6494 | -9.952 | -0.9444 | 12.4641 | -29.6751 | -26.3766 | -23.1313
|  | 9970 | -27.0548 | -26.2839 | -22.6594 | -9.9746 | -0.97588 | 12.4192 | -29.6781 | -26.3829 | -23.1409
|  | 9980 | -27.059 | -26.2903 | -22.6695 | -9.9971 | -1.0073 | 12.3745 | -29.6811 | -26.3892 | -23.1505
|  | 9990 | -27.0633 | -26.2967 | -22.6795 | -10.0195 | -1.0386 | 12.3299 | -29.6841 | -26.3955 | -23.16
|  | 10000 | -27.0675 | -26.3031 | -22.6895 | -10.042 | -1.0699 | 12.2854 | -29.6872 | -26.4018 | -23.1695
|  | 10010 | -27.0717 | -26.3094 | -22.6994 | -10.0643 | -1.1012 | 12.2409 | -29.6902 | -26.4081 | -23.179
|  | 10020 | -27.0758 | -26.3158 | -22.7094 | -10.0867 | -1.1323 | 12.1965 | -29.6932 | -26.4144 | -23.1885
|  | 10030 | -27.08 | -26.3222 | -22.7193 | -10.1089 | -1.1634 | 12.1523 | -29.6962 | -26.4207 | -23.198
|  | 10040 | -27.0842 | -26.3285 | -22.7293 | -10.1312 | -1.1945 | 12.1081 | -29.6991 | -26.4269 | -23.2074
|  | 10050 | -27.0884 | -26.3348 | -22.7392 | -10.1534 | -1.2255 | 12.064 | -29.7021 | -26.4331 | -23.2169
|  | 10060 | -27.0925 | -26.3412 | -22.749 | -10.1755 | -1.2564 | 12.0199 | -29.7051 | -26.4394 | -23.2263
|  | 10070 | -27.0967 | -26.3475 | -22.7589 | -10.1976 | -1.2873 | 11.976 | -29.7081 | -26.4456 | -23.2357
|  | 10080 | -27.1008 | -26.3537 | -22.7687 | -10.2197 | -1.3181 | 11.9322 | -29.711 | -26.4518 | -23.2451
|  | 10090 | -27.1049 | -26.36 | -22.7786 | -10.2417 | -1.3488 | 11.8884 | -29.714 | -26.4579 | -23.2544
|  | 10100 | -27.109 | -26.3663 | -22.7884 | -10.2637 | -1.3795 | 11.8447 | -29.717 | -26.4641 | -23.2637
|  | 10110 | -27.1132 | -26.3725 | -22.7981 | -10.2856 | -1.4101 | 11.8011 | -29.7199 | -26.4703 | -23.2731
|  | 10120 | -27.1173 | -26.3788 | -22.8079 | -10.3075 | -1.4407 | 11.7576 | -29.7228 | -26.4764 | -23.2824
|  | 10130 | -27.1214 | -26.385 | -22.8176 | -10.3294 | -1.4712 | 11.7142 | -29.7258 | -26.4826 | -23.2917
|  | 10140 | -27.1254 | -26.3912 | -22.8274 | -10.3512 | -1.5016 | 11.6709 | -29.7287 | -26.4887 | -23.3009
|  | 10150 | -27.1295 | -26.3974 | -22.8371 | -10.3729 | -1.532 | 11.6276 | -29.7316 | -26.4948 | -23.3102
|  | 10160 | -27.1336 | -26.4036 | -22.8468 | -10.3947 | -1.5623 | 11.5845 | -29.7346 | -26.5009 | -23.3194
|  | 10170 | -27.1377 | -26.4098 | -22.8564 | -10.4163 | -1.5926 | 11.5414 | -29.7375 | -26.507 | -23.3286
|  | 10180 | -27.1417 | -26.416 | -22.8661 | -10.438 | -1.6228 | 11.4984 | -29.7404 | -26.5131 | -23.3378
|  | 10190 | -27.1458 | -26.4221 | -22.8757 | -10.4596 | -1.6529 | 11.4555 | -29.7433 | -26.5191 | -23.347
|  | 10200 | -27.1498 | -26.4283 | -22.8853 | -10.4811 | -1.683 | 11.4127 | -29.7462 | -26.5252 | -23.3561
|  | 10210 | -27.1538 | -26.4344 | -22.8949 | -10.5026 | -1.7131 | 11.3699 | -29.7491 | -26.5312 | -23.3653
|  | 10220 | -27.1579 | -26.4405 | -22.9045 | -10.5241 | -1.743 | 11.3273 | -29.752 | -26.5373 | -23.3744
|  | 10230 | -27.1619 | -26.4466 | -22.914 | -10.5455 | -1.7729 | 11.2847 | -29.7548 | -26.5433 | -23.3835
|  | 10240 | -27.1659 | -26.4527 | -22.9236 | -10.5669 | -1.8028 | 11.2422 | -29.7577 | -26.5493 | -23.3926
|  | 10250 | -27.1699 | -26.4588 | -22.9331 | -10.5883 | -1.8326 | 11.1998 | -29.7606 | -26.5553 | -23.4016
|  | 10260 | -27.1739 | -26.4649 | -22.9426 | -10.6096 | -1.8623 | 11.1574 | -29.7634 | -26.5613 | -23.4107
|  | 10270 | -27.1779 | -26.471 | -22.9521 | -10.6309 | -1.892 | 11.1152 | -29.7663 | -26.5672 | -23.4197
|  | 10280 | -27.1818 | -26.477 | -22.9615 | -10.6521 | -1.9216 | 11.073 | -29.7691 | -26.5732 | -23.4287
|  | 10290 | -27.1858 | -26.483 | -22.971 | -10.6733 | -1.9512 | 11.0309 | -29.772 | -26.5791 | -23.4377
|  | 10300 | -27.1898 | -26.4891 | -22.9804 | -10.6944 | -1.9807 | 10.9889 | -29.7748 | -26.5851 | -23.4467
|  | 10310 | -27.1937 | -26.4951 | -22.9898 | -10.7155 | -2.0102 | 10.947 | -29.7777 | -26.591 | -23.4557
|  | 10320 | -27.1977 | -26.5011 | -22.9992 | -10.7366 | -2.0396 | 10.9051 | -29.7805 | -26.5969 | -23.4646
|  | 10330 | -27.2016 | -26.5071 | -23.0085 | -10.7576 | -2.0689 | 10.8633 | -29.7833 | -26.6028 | -23.4735
|  | 10340 | -27.2055 | -26.5131 | -23.0179 | -10.7786 | -2.0982 | 10.8217 | -29.7861 | -26.6087 | -23.4825
|  | 10350 | -27.2095 | -26.519 | -23.0272 | -10.7995 | -2.1275 | 10.78 | -29.7889 | -26.6146 | -23.4913
|  | 10360 | -27.2134 | -26.525 | -23.0365 | -10.8204 | -2.1566 | 10.7385 | -29.7918 | -26.6204 | -23.5002
|  | 10370 | -27.2173 | -26.5309 | -23.0458 | -10.8413 | -2.1858 | 10.6971 | -29.7946 | -26.6263 | -23.5091
|  | 10380 | -27.2212 | -26.5369 | -23.0551 | -10.8621 | -2.2148 | 10.6557 | -29.7974 | -26.6322 | -23.5179
|  | 10390 | -27.2251 | -26.5428 | -23.0644 | -10.8829 | -2.2438 | 10.6144 | -29.8001 | -26.638 | -23.5267
|  | 10400 | -27.229 | -26.5487 | -23.0736 | -10.9036 | -2.2728 | 10.5732 | -29.8029 | -26.6438 | -23.5356
|  | 10410 | -27.2329 | -26.5546 | -23.0829 | -10.9243 | -2.3017 | 10.5321 | -29.8057 | -26.6496 | -23.5443
|  | 10420 | -27.2367 | -26.5605 | -23.0921 | -10.945 | -2.3305 | 10.491 | -29.8085 | -26.6554 | -23.5531
|  | 10430 | -27.2406 | -26.5664 | -23.1013 | -10.9656 | -2.3593 | 10.45 | -29.8113 | -26.6612 | -23.5619
|  | 10440 | -27.2444 | -26.5722 | -23.1104 | -10.9862 | -2.3881 | 10.4091 | -29.814 | -26.667 | -23.5706
|  | 10450 | -27.2483 | -26.5781 | -23.1196 | -11.0067 | -2.4167 | 10.3683 | -29.8168 | -26.6728 | -23.5793
|  | 10460 | -27.2521 | -26.5839 | -23.1287 | -11.0272 | -2.4454 | 10.3275 | -29.8195 | -26.6785 | -23.588
|  | 10470 | -27.256 | -26.5897 | -23.1378 | -11.0477 | -2.4739 | 10.2869 | -29.8223 | -26.6843 | -23.5967
|  | 10480 | -27.2598 | -26.5956 | -23.1469 | -11.0681 | -2.5025 | 10.2463 | -29.825 | -26.69 | -23.6054
|  | 10490 | -27.2636 | -26.6014 | -23.156 | -11.0885 | -2.5309 | 10.2058 | -29.8278 | -26.6957 | -23.6141
|  | 10500 | -27.2674 | -26.6072 | -23.1651 | -11.1089 | -2.5593 | 10.1653 | -29.8305 | -26.7014 | -23.6227
|  | 10510 | -27.2712 | -26.613 | -23.1742 | -11.1292 | -2.5877 | 10.125 | -29.8332 | -26.7071 | -23.6313
|  | 10520 | -27.275 | -26.6187 | -23.1832 | -11.1495 | -2.616 | 10.0847 | -29.8359 | -26.7128 | -23.6399
|  | 10530 | -27.2788 | -26.6245 | -23.1922 | -11.1697 | -2.6443 | 10.0445 | -29.8387 | -26.7185 | -23.6485
|  | 10540 | -27.2826 | -26.6303 | -23.2012 | -11.1899 | -2.6725 | 10.0043 | -29.8414 | -26.7242 | -23.6571
|  | 10550 | -27.2864 | -26.636 | -23.2102 | -11.2101 | -2.7006 | 9.9643 | -29.8441 | -26.7298 | -23.6657
|  | 10560 | -27.2902 | -26.6417 | -23.2192 | -11.2302 | -2.7287 | 9.9243 | -29.8468 | -26.7355 | -23.6742
|  | 10570 | -27.2939 | -26.6475 | -23.2281 | -11.2503 | -2.7567 | 9.8844 | -29.8495 | -26.7411 | -23.6827
|  | 10580 | -27.2977 | -26.6532 | -23.237 | -11.2703 | -2.7847 | 9.8445 | -29.8522 | -26.7467 | -23.6913
|  | 10590 | -27.3014 | -26.6589 | -23.246 | -11.2903 | -2.8127 | 9.8048 | -29.8549 | -26.7523 | -23.6997
|  | 10600 | -27.3052 | -26.6646 | -23.2549 | -11.3103 | -2.8405 | 9.7651 | -29.8575 | -26.758 | -23.7082
|  | 10610 | -27.3089 | -26.6702 | -23.2637 | -11.3303 | -2.8684 | 9.7255 | -29.8602 | -26.7635 | -23.7167
|  | 10620 | -27.3126 | -26.6759 | -23.2726 | -11.3502 | -2.8962 | 9.6859 | -29.8629 | -26.7691 | -23.7251
|  | 10630 | -27.3163 | -26.6816 | -23.2815 | -11.37 | -2.9239 | 9.6464 | -29.8656 | -26.7747 | -23.7336
|  | 10640 | -27.3201 | -26.6872 | -23.2903 | -11.3898 | -2.9516 | 9.6071 | -29.8682 | -26.7803 | -23.742
|  | 10650 | -27.3238 | -26.6928 | -23.2991 | -11.4096 | -2.9792 | 9.5677 | -29.8709 | -26.7858 | -23.7504
|  | 10660 | -27.3275 | -26.6985 | -23.3079 | -11.4294 | -3.0068 | 9.5285 | -29.8735 | -26.7914 | -23.7588
|  | 10670 | -27.3312 | -26.7041 | -23.3167 | -11.4491 | -3.0343 | 9.4893 | -29.8762 | -26.7969 | -23.7671
|  | 10680 | -27.3348 | -26.7097 | -23.3255 | -11.4688 | -3.0618 | 9.4502 | -29.8788 | -26.8024 | -23.7755
|  | 10690 | -27.3385 | -26.7153 | -23.3342 | -11.4884 | -3.0892 | 9.4112 | -29.8815 | -26.8079 | -23.7838
|  | 10700 | -27.3422 | -26.7209 | -23.3429 | -11.508 | -3.1165 | 9.3722 | -29.8841 | -26.8134 | -23.7921
|  | 10710 | -27.3459 | -26.7264 | -23.3517 | -11.5276 | -3.1439 | 9.3333 | -29.8867 | -26.8189 | -23.8004
|  | 10720 | -27.3495 | -26.732 | -23.3604 | -11.5471 | -3.1711 | 9.2945 | -29.8893 | -26.8244 | -23.8087
|  | 10730 | -27.3532 | -26.7376 | -23.369 | -11.5666 | -3.1984 | 9.2558 | -29.892 | -26.8299 | -23.817
|  | 10740 | -27.3568 | -26.7431 | -23.3777 | -11.5861 | -3.2255 | 9.2171 | -29.8946 | -26.8353 | -23.8253
|  | 10750 | -27.3605 | -26.7486 | -23.3864 | -11.6055 | -3.2526 | 9.1785 | -29.8972 | -26.8408 | -23.8335
|  | 10760 | -27.3641 | -26.7542 | -23.395 | -11.6249 | -3.2797 | 9.14 | -29.8998 | -26.8462 | -23.8417
|  | 10770 | -27.3677 | -26.7597 | -23.4036 | -11.6443 | -3.3067 | 9.1015 | -29.9024 | -26.8516 | -23.85
|  | 10780 | -27.3713 | -26.7652 | -23.4122 | -11.6636 | -3.3337 | 9.0631 | -29.905 | -26.8571 | -23.8582
|  | 10790 | -27.3749 | -26.7707 | -23.4208 | -11.6829 | -3.3606 | 9.0248 | -29.9076 | -26.8625 | -23.8663
|  | 10800 | -27.3785 | -26.7761 | -23.4294 | -11.7021 | -3.3875 | 8.9866 | -29.9101 | -26.8679 | -23.8745
|  | 10810 | -27.3821 | -26.7816 | -23.438 | -11.7213 | -3.4143 | 8.9484 | -29.9127 | -26.8733 | -23.8827
|  | 10820 | -27.3857 | -26.7871 | -23.4465 | -11.7405 | -3.4411 | 8.9103 | -29.9153 | -26.8786 | -23.8908
|  | 10830 | -27.3893 | -26.7925 | -23.455 | -11.7597 | -3.4678 | 8.8723 | -29.9179 | -26.884 | -23.8989
|  | 10840 | -27.3929 | -26.798 | -23.4635 | -11.7788 | -3.4945 | 8.8343 | -29.9204 | -26.8894 | -23.907
|  | 10850 | -27.3965 | -26.8034 | -23.472 | -11.7979 | -3.5211 | 8.7964 | -29.923 | -26.8947 | -23.9151
|  | 10860 | -27.4 | -26.8088 | -23.4805 | -11.8169 | -3.5477 | 8.7586 | -29.9255 | -26.9001 | -23.9232
|  | 10870 | -27.4036 | -26.8142 | -23.489 | -11.8359 | -3.5742 | 8.7208 | -29.9281 | -26.9054 | -23.9313
|  | 10880 | -27.4071 | -26.8196 | -23.4974 | -11.8549 | -3.6007 | 8.6831 | -29.9306 | -26.9107 | -23.9393
|  | 10890 | -27.4107 | -26.825 | -23.5058 | -11.8738 | -3.6271 | 8.6455 | -29.9332 | -26.916 | -23.9473
|  | 10900 | -27.4142 | -26.8304 | -23.5143 | -11.8927 | -3.6535 | 8.6079 | -29.9357 | -26.9213 | -23.9554
|  | 10910 | -27.4177 | -26.8358 | -23.5227 | -11.9116 | -3.6799 | 8.5705 | -29.9382 | -26.9266 | -23.9634
|  | 10920 | -27.4213 | -26.8411 | -23.5311 | -11.9304 | -3.7062 | 8.533 | -29.9408 | -26.9319 | -23.9714
|  | 10930 | -27.4248 | -26.8465 | -23.5394 | -11.9492 | -3.7324 | 8.4957 | -29.9433 | -26.9372 | -23.9793
|  | 10940 | -27.4283 | -26.8518 | -23.5478 | -11.968 | -3.7586 | 8.4584 | -29.9458 | -26.9424 | -23.9873
|  | 10950 | -27.4318 | -26.8572 | -23.5561 | -11.9867 | -3.7847 | 8.4212 | -29.9483 | -26.9477 | -23.9952
|  | 10960 | -27.4353 | -26.8625 | -23.5644 | -12.0054 | -3.8108 | 8.384 | -29.9508 | -26.9529 | -24.0032
|  | 10970 | -27.4388 | -26.8678 | -23.5728 | -12.0241 | -3.8369 | 8.347 | -29.9533 | -26.9582 | -24.0111
|  | 10980 | -27.4423 | -26.8731 | -23.581 | -12.0427 | -3.8629 | 8.3099 | -29.9558 | -26.9634 | -24.019
|  | 10990 | -27.4458 | -26.8784 | -23.5893 | -12.0613 | -3.8889 | 8.273 | -29.9583 | -26.9686 | -24.0269
|  | 11000 | -27.4492 | -26.8837 | -23.5976 | -12.0798 | -3.9148 | 8.2361 | -29.9608 | -26.9738 | -24.0348
|  | 11010 | -27.4527 | -26.8889 | -23.6058 | -12.0984 | -3.9406 | 8.1993 | -29.9633 | -26.979 | -24.0426
|  | 11020 | -27.4562 | -26.8942 | -23.6141 | -12.1169 | -3.9665 | 8.1626 | -29.9658 | -26.9842 | -24.0505
|  | 11030 | -27.4596 | -26.8995 | -23.6223 | -12.1353 | -3.9922 | 8.1259 | -29.9683 | -26.9894 | -24.0583
|  | 11040 | -27.4631 | -26.9047 | -23.6305 | -12.1538 | -4.018 | 8.0893 | -29.9707 | -26.9945 | -24.0661
|  | 11050 | -27.4665 | -26.91 | -23.6387 | -12.1722 | -4.0436 | 8.0527 | -29.9732 | -26.9997 | -24.0739
|  | 11060 | -27.47 | -26.9152 | -23.6469 | -12.1905 | -4.0693 | 8.0162 | -29.9757 | -27.0048 | -24.0817
|  | 11070 | -27.4734 | -26.9204 | -23.655 | -12.2089 | -4.0949 | 7.9798 | -29.9781 | -27.01 | -24.0895
|  | 11080 | -27.4768 | -26.9256 | -23.6632 | -12.2272 | -4.1204 | 7.9434 | -29.9806 | -27.0151 | -24.0972
|  | 11090 | -27.4802 | -26.9308 | -23.6713 | -12.2454 | -4.1459 | 7.9072 | -29.983 | -27.0202 | -24.105
|  | 11100 | -27.4836 | -26.936 | -23.6794 | -12.2637 | -4.1714 | 7.8709 | -29.9855 | -27.0253 | -24.1127
|  | 11110 | -27.487 | -26.9412 | -23.6875 | -12.2819 | -4.1968 | 7.8348 | -29.9879 | -27.0304 | -24.1204
|  | 11120 | -27.4904 | -26.9463 | -23.6956 | -12.3 | -4.2221 | 7.7987 | -29.9904 | -27.0355 | -24.1281
|  | 11130 | -27.4938 | -26.9515 | -23.7037 | -12.3182 | -4.2475 | 7.7626 | -29.9928 | -27.0406 | -24.1358
|  | 11140 | -27.4972 | -26.9567 | -23.7117 | -12.3363 | -4.2727 | 7.7267 | -29.9952 | -27.0457 | -24.1435
|  | 11150 | -27.5006 | -26.9618 | -23.7198 | -12.3543 | -4.298 | 7.6908 | -29.9976 | -27.0508 | -24.1512
|  | 11160 | -27.504 | -26.9669 | -23.7278 | -12.3724 | -4.3231 | 7.6549 | -30.0001 | -27.0558 | -24.1588
|  | 11170 | -27.5074 | -26.9721 | -23.7358 | -12.3904 | -4.3483 | 7.6192 | -30.0025 | -27.0609 | -24.1665
|  | 11180 | -27.5107 | -26.9772 | -23.7438 | -12.4084 | -4.3734 | 7.5834 | -30.0049 | -27.0659 | -24.1741
|  | 11190 | -27.5141 | -26.9823 | -23.7518 | -12.4263 | -4.3984 | 7.5478 | -30.0073 | -27.0709 | -24.1817
|  | 11200 | -27.5174 | -26.9874 | -23.7598 | -12.4442 | -4.4234 | 7.5122 | -30.0097 | -27.076 | -24.1893
|  | 11210 | -27.5208 | -26.9925 | -23.7678 | -12.4621 | -4.4484 | 7.4767 | -30.0121 | -27.081 | -24.1969
|  | 11220 | -27.5241 | -26.9975 | -23.7757 | -12.4799 | -4.4733 | 7.4412 | -30.0145 | -27.086 | -24.2044
|  | 11230 | -27.5274 | -27.0026 | -23.7836 | -12.4978 | -4.4982 | 7.4058 | -30.0169 | -27.091 | -24.212
|  | 11240 | -27.5308 | -27.0077 | -23.7915 | -12.5155 | -4.523 | 7.3705 | -30.0193 | -27.0959 | -24.2195
|  | 11250 | -27.5341 | -27.0127 | -23.7994 | -12.5333 | -4.5478 | 7.3352 | -30.0216 | -27.1009 | -24.2271
|  | 11260 | -27.5374 | -27.0178 | -23.8073 | -12.551 | -4.5725 | 7.3 | -30.024 | -27.1059 | -24.2346
|  | 11270 | -27.5407 | -27.0228 | -23.8152 | -12.5687 | -4.5972 | 7.2648 | -30.0264 | -27.1108 | -24.2421
|  | 11280 | -27.544 | -27.0278 | -23.8231 | -12.5864 | -4.6219 | 7.2298 | -30.0288 | -27.1158 | -24.2496
|  | 11290 | -27.5473 | -27.0328 | -23.8309 | -12.604 | -4.6465 | 7.1947 | -30.0311 | -27.1207 | -24.257
|  | 11300 | -27.5506 | -27.0378 | -23.8388 | -12.6216 | -4.6711 | 7.1598 | -30.0335 | -27.1257 | -24.2645
|  | 11310 | -27.5539 | -27.0428 | -23.8466 | -12.6392 | -4.6956 | 7.1249 | -30.0358 | -27.1306 | -24.2719
|  | 11320 | -27.5572 | -27.0478 | -23.8544 | -12.6567 | -4.7201 | 7.09 | -30.0382 | -27.1355 | -24.2794
|  | 11330 | -27.5605 | -27.0528 | -23.8622 | -12.6742 | -4.7445 | 7.0552 | -30.0405 | -27.1404 | -24.2868
|  | 11340 | -27.5637 | -27.0578 | -23.8699 | -12.6917 | -4.7689 | 7.0205 | -30.0429 | -27.1453 | -24.2942
|  | 11350 | -27.567 | -27.0628 | -23.8777 | -12.7091 | -4.7933 | 6.9858 | -30.0452 | -27.1502 | -24.3016
|  | 11360 | -27.5702 | -27.0677 | -23.8855 | -12.7266 | -4.8176 | 6.9512 | -30.0475 | -27.1551 | -24.309
|  | 11370 | -27.5735 | -27.0727 | -23.8932 | -12.7439 | -4.8418 | 6.9167 | -30.0499 | -27.16 | -24.3164
|  | 11380 | -27.5767 | -27.0776 | -23.9009 | -12.7613 | -4.8661 | 6.8822 | -30.0522 | -27.1648 | -24.3237
|  | 11390 | -27.58 | -27.0825 | -23.9086 | -12.7786 | -4.8903 | 6.8478 | -30.0545 | -27.1697 | -24.3311
|  | 11400 | -27.5832 | -27.0874 | -23.9163 | -12.7959 | -4.9144 | 6.8134 | -30.0568 | -27.1745 | -24.3384
|  | 11410 | -27.5865 | -27.0924 | -23.924 | -12.8132 | -4.9385 | 6.7791 | -30.0592 | -27.1794 | -24.3457
|  | 11420 | -27.5897 | -27.0973 | -23.9317 | -12.8304 | -4.9626 | 6.7449 | -30.0615 | -27.1842 | -24.353
|  | 11430 | -27.5929 | -27.1021 | -23.9393 | -12.8476 | -4.9866 | 6.7107 | -30.0638 | -27.189 | -24.3603
|  | 11440 | -27.5961 | -27.107 | -23.947 | -12.8648 | -5.0106 | 6.6766 | -30.0661 | -27.1938 | -24.3676
|  | 11450 | -27.5993 | -27.1119 | -23.9546 | -12.8819 | -5.0345 | 6.6425 | -30.0684 | -27.1986 | -24.3749
|  | 11460 | -27.6025 | -27.1168 | -23.9622 | -12.8991 | -5.0584 | 6.6085 | -30.0707 | -27.2034 | -24.3821
|  | 11470 | -27.6057 | -27.1216 | -23.9698 | -12.9162 | -5.0822 | 6.5746 | -30.073 | -27.2082 | -24.3894
|  | 11480 | -27.6089 | -27.1265 | -23.9774 | -12.9332 | -5.1061 | 6.5407 | -30.0753 | -27.213 | -24.3966
|  | 11490 | -27.6121 | -27.1313 | -23.985 | -12.9502 | -5.1298 | 6.5069 | -30.0775 | -27.2178 | -24.4038
|  | 11500 | -27.6153 | -27.1362 | -23.9925 | -12.9672 | -5.1536 | 6.4731 | -30.0798 | -27.2225 | -24.411
|  | 11510 | -27.6184 | -27.141 | -24.0001 | -12.9842 | -5.1772 | 6.4394 | -30.0821 | -27.2273 | -24.4182
|  | 11520 | -27.6216 | -27.1458 | -24.0076 | -13.0011 | -5.2009 | 6.4057 | -30.0844 | -27.232 | -24.4254
|  | 11530 | -27.6248 | -27.1506 | -24.0152 | -13.0181 | -5.2245 | 6.3721 | -30.0866 | -27.2368 | -24.4326
|  | 11540 | -27.6279 | -27.1554 | -24.0227 | -13.0349 | -5.2481 | 6.3386 | -30.0889 | -27.2415 | -24.4397
|  | 11550 | -27.6311 | -27.1602 | -24.0302 | -13.0518 | -5.2716 | 6.3051 | -30.0911 | -27.2462 | -24.4468
|  | 11560 | -27.6342 | -27.165 | -24.0377 | -13.0686 | -5.2951 | 6.2717 | -30.0934 | -27.2509 | -24.454
|  | 11570 | -27.6374 | -27.1698 | -24.0451 | -13.0854 | -5.3185 | 6.2383 | -30.0957 | -27.2556 | -24.4611
|  | 11580 | -27.6405 | -27.1745 | -24.0526 | -13.1022 | -5.3419 | 6.205 | -30.0979 | -27.2603 | -24.4682
|  | 11590 | -27.6436 | -27.1793 | -24.06 | -13.1189 | -5.3653 | 6.1717 | -30.1001 | -27.265 | -24.4753
|  | 11600 | -27.6468 | -27.1841 | -24.0675 | -13.1356 | -5.3886 | 6.1386 | -30.1024 | -27.2697 | -24.4824
|  | 11610 | -27.6499 | -27.1888 | -24.0749 | -13.1523 | -5.4119 | 6.1054 | -30.1046 | -27.2744 | -24.4894
|  | 11620 | -27.653 | -27.1935 | -24.0823 | -13.169 | -5.4352 | 6.0723 | -30.1068 | -27.279 | -24.4965
|  | 11630 | -27.6561 | -27.1983 | -24.0897 | -13.1856 | -5.4584 | 6.0393 | -30.1091 | -27.2837 | -24.5035
|  | 11640 | -27.6592 | -27.203 | -24.0971 | -13.2022 | -5.4815 | 6.0063 | -30.1113 | -27.2883 | -24.5106
|  | 11650 | -27.6623 | -27.2077 | -24.1044 | -13.2187 | -5.5047 | 5.9734 | -30.1135 | -27.293 | -24.5176
|  | 11660 | -27.6654 | -27.2124 | -24.1118 | -13.2353 | -5.5277 | 5.9406 | -30.1157 | -27.2976 | -24.5246
|  | 11670 | -27.6685 | -27.2171 | -24.1191 | -13.2518 | -5.5508 | 5.9078 | -30.118 | -27.3022 | -24.5316
|  | 11680 | -27.6716 | -27.2218 | -24.1265 | -13.2683 | -5.5738 | 5.875 | -30.1202 | -27.3069 | -24.5386
|  | 11690 | -27.6746 | -27.2265 | -24.1338 | -13.2847 | -5.5968 | 5.8423 | -30.1224 | -27.3115 | -24.5456
|  | 11700 | -27.6777 | -27.2311 | -24.1411 | -13.3012 | -5.6197 | 5.8097 | -30.1246 | -27.3161 | -24.5525
|  | 11710 | -27.6808 | -27.2358 | -24.1484 | -13.3176 | -5.6426 | 5.7771 | -30.1268 | -27.3207 | -24.5595
|  | 11720 | -27.6838 | -27.2405 | -24.1557 | -13.3339 | -5.6655 | 5.7446 | -30.129 | -27.3252 | -24.5664
|  | 11730 | -27.6869 | -27.2451 | -24.1629 | -13.3503 | -5.6883 | 5.7121 | -30.1311 | -27.3298 | -24.5733
|  | 11740 | -27.6899 | -27.2497 | -24.1702 | -13.3666 | -5.7111 | 5.6797 | -30.1333 | -27.3344 | -24.5802
|  | 11750 | -27.693 | -27.2544 | -24.1774 | -13.3829 | -5.7338 | 5.6473 | -30.1355 | -27.339 | -24.5871
|  | 11760 | -27.696 | -27.259 | -24.1847 | -13.3992 | -5.7565 | 5.615 | -30.1377 | -27.3435 | -24.594
|  | 11770 | -27.6991 | -27.2636 | -24.1919 | -13.4154 | -5.7792 | 5.5828 | -30.1399 | -27.3481 | -24.6009
|  | 11780 | -27.7021 | -27.2682 | -24.1991 | -13.4316 | -5.8018 | 5.5506 | -30.142 | -27.3526 | -24.6078
|  | 11790 | -27.7051 | -27.2728 | -24.2063 | -13.4478 | -5.8244 | 5.5184 | -30.1442 | -27.3571 | -24.6146
|  | 11800 | -27.7081 | -27.2774 | -24.2135 | -13.4639 | -5.8469 | 5.4863 | -30.1464 | -27.3616 | -24.6215
|  | 11810 | -27.7111 | -27.282 | -24.2207 | -13.4801 | -5.8694 | 5.4543 | -30.1485 | -27.3662 | -24.6283
|  | 11820 | -27.7141 | -27.2866 | -24.2278 | -13.4962 | -5.8919 | 5.4223 | -30.1507 | -27.3707 | -24.6351
|  | 11830 | -27.7172 | -27.2911 | -24.235 | -13.5122 | -5.9143 | 5.3904 | -30.1528 | -27.3752 | -24.6419
|  | 11840 | -27.7202 | -27.2957 | -24.2421 | -13.5283 | -5.9367 | 5.3585 | -30.155 | -27.3797 | -24.6487
|  | 11850 | -27.7231 | -27.3003 | -24.2492 | -13.5443 | -5.9591 | 5.3267 | -30.1571 | -27.3841 | -24.6555
|  | 11860 | -27.7261 | -27.3048 | -24.2563 | -13.5603 | -5.9814 | 5.2949 | -30.1593 | -27.3886 | -24.6623
|  | 11870 | -27.7291 | -27.3093 | -24.2634 | -13.5763 | -6.0037 | 5.2632 | -30.1614 | -27.3931 | -24.6691
|  | 11880 | -27.7321 | -27.3139 | -24.2705 | -13.5922 | -6.026 | 5.2315 | -30.1636 | -27.3976 | -24.6758
|  | 11890 | -27.7351 | -27.3184 | -24.2776 | -13.6081 | -6.0482 | 5.1999 | -30.1657 | -27.402 | -24.6826
|  | 11900 | -27.738 | -27.3229 | -24.2847 | -13.624 | -6.0704 | 5.1684 | -30.1678 | -27.4065 | -24.6893
|  | 11910 | -27.741 | -27.3274 | -24.2917 | -13.6398 | -6.0925 | 5.1369 | -30.1699 | -27.4109 | -24.696
|  | 11920 | -27.744 | -27.3319 | -24.2988 | -13.6557 | -6.1146 | 5.1054 | -30.1721 | -27.4153 | -24.7027
|  | 11930 | -27.7469 | -27.3364 | -24.3058 | -13.6715 | -6.1367 | 5.074 | -30.1742 | -27.4198 | -24.7094
|  | 11940 | -27.7499 | -27.3409 | -24.3128 | -13.6873 | -6.1587 | 5.0427 | -30.1763 | -27.4242 | -24.7161
|  | 11950 | -27.7528 | -27.3454 | -24.3198 | -13.703 | -6.1807 | 5.0114 | -30.1784 | -27.4286 | -24.7228
|  | 11960 | -27.7558 | -27.3498 | -24.3268 | -13.7187 | -6.2026 | 4.9801 | -30.1805 | -27.433 | -24.7294
|  | 11970 | -27.7587 | -27.3543 | -24.3338 | -13.7345 | -6.2246 | 4.9489 | -30.1826 | -27.4374 | -24.7361
|  | 11980 | -27.7616 | -27.3588 | -24.3407 | -13.7501 | -6.2464 | 4.9178 | -30.1847 | -27.4418 | -24.7427
|  | 11990 | -27.7645 | -27.3632 | -24.3477 | -13.7658 | -6.2683 | 4.8867 | -30.1868 | -27.4462 | -24.7493
|  | 12000 | -27.7675 | -27.3677 | -24.3547 | -13.7814 | -6.2901 | 4.8557 | -30.1889 | -27.4505 | -24.756
|  | 12010 | -27.7704 | -27.3721 | -24.3616 | -13.797 | -6.3119 | 4.8247 | -30.191 | -27.4549 | -24.7626
|  | 12020 | -27.7733 | -27.3765 | -24.3685 | -13.8126 | -6.3336 | 4.7937 | -30.1931 | -27.4593 | -24.7692
|  | 12030 | -27.7762 | -27.3809 | -24.3754 | -13.8281 | -6.3553 | 4.7628 | -30.1952 | -27.4636 | -24.7757
|  | 12040 | -27.7791 | -27.3853 | -24.3823 | -13.8436 | -6.377 | 4.732 | -30.1972 | -27.468 | -24.7823
|  | 12050 | -27.782 | -27.3897 | -24.3892 | -13.8591 | -6.3986 | 4.7012 | -30.1993 | -27.4723 | -24.7889
|  | 12060 | -27.7849 | -27.3941 | -24.3961 | -13.8746 | -6.4202 | 4.6705 | -30.2014 | -27.4766 | -24.7954
|  | 12070 | -27.7878 | -27.3985 | -24.403 | -13.8901 | -6.4418 | 4.6398 | -30.2035 | -27.481 | -24.802
|  | 12080 | -27.7906 | -27.4029 | -24.4098 | -13.9055 | -6.4633 | 4.6092 | -30.2055 | -27.4853 | -24.8085
|  | 12090 | -27.7935 | -27.4073 | -24.4167 | -13.9209 | -6.4848 | 4.5786 | -30.2076 | -27.4896 | -24.815
|  | 12100 | -27.7964 | -27.4117 | -24.4235 | -13.9362 | -6.5063 | 4.5481 | -30.2096 | -27.4939 | -24.8215
|  | 12110 | -27.7993 | -27.416 | -24.4303 | -13.9516 | -6.5277 | 4.5176 | -30.2117 | -27.4982 | -24.828
|  | 12120 | -27.8021 | -27.4204 | -24.4371 | -13.9669 | -6.5491 | 4.4871 | -30.2137 | -27.5025 | -24.8345
|  | 12130 | -27.805 | -27.4247 | -24.4439 | -13.9822 | -6.5704 | 4.4568 | -30.2158 | -27.5067 | -24.841
|  | 12140 | -27.8078 | -27.4291 | -24.4507 | -13.9975 | -6.5917 | 4.4264 | -30.2178 | -27.511 | -24.8475
|  | 12150 | -27.8107 | -27.4334 | -24.4575 | -14.0127 | -6.613 | 4.3961 | -30.2199 | -27.5153 | -24.8539
|  | 12160 | -27.8135 | -27.4377 | -24.4643 | -14.0279 | -6.6343 | 4.3659 | -30.2219 | -27.5195 | -24.8604
|  | 12170 | -27.8164 | -27.442 | -24.471 | -14.0431 | -6.6555 | 4.3357 | -30.224 | -27.5238 | -24.8668
|  | 12180 | -27.8192 | -27.4463 | -24.4777 | -14.0583 | -6.6766 | 4.3056 | -30.226 | -27.528 | -24.8732
|  | 12190 | -27.822 | -27.4506 | -24.4845 | -14.0734 | -6.6978 | 4.2755 | -30.228 | -27.5323 | -24.8796
|  | 12200 | -27.8248 | -27.4549 | -24.4912 | -14.0886 | -6.7189 | 4.2455 | -30.23 | -27.5365 | -24.886
|  | 12210 | -27.8277 | -27.4592 | -24.4979 | -14.1037 | -6.74 | 4.2155 | -30.2321 | -27.5407 | -24.8924
|  | 12220 | -27.8305 | -27.4635 | -24.5046 | -14.1187 | -6.761 | 4.1855 | -30.2341 | -27.545 | -24.8988
|  | 12230 | -27.8333 | -27.4678 | -24.5113 | -14.1338 | -6.782 | 4.1556 | -30.2361 | -27.5492 | -24.9052
|  | 12240 | -27.8361 | -27.4721 | -24.518 | -14.1488 | -6.803 | 4.1258 | -30.2381 | -27.5534 | -24.9115
|  | 12250 | -27.8389 | -27.4763 | -24.5246 | -14.1638 | -6.8239 | 4.096 | -30.2401 | -27.5576 | -24.9179
|  | 12260 | -27.8417 | -27.4806 | -24.5313 | -14.1788 | -6.8448 | 4.0663 | -30.2421 | -27.5618 | -24.9242
|  | 12270 | -27.8445 | -27.4848 | -24.5379 | -14.1937 | -6.8657 | 4.0366 | -30.2441 | -27.5659 | -24.9305
|  | 12280 | -27.8473 | -27.4891 | -24.5446 | -14.2086 | -6.8865 | 4.0069 | -30.2461 | -27.5701 | -24.9369
|  | 12290 | -27.8501 | -27.4933 | -24.5512 | -14.2236 | -6.9073 | 3.9773 | -30.2481 | -27.5743 | -24.9432
|  | 12300 | -27.8528 | -27.4975 | -24.5578 | -14.2384 | -6.9281 | 3.9478 | -30.2501 | -27.5785 | -24.9495
|  | 12310 | -27.8556 | -27.5017 | -24.5644 | -14.2533 | -6.9488 | 3.9182 | -30.2521 | -27.5826 | -24.9558
|  | 12320 | -27.8584 | -27.506 | -24.571 | -14.2681 | -6.9695 | 3.8888 | -30.2541 | -27.5868 | -24.962
|  | 12330 | -27.8612 | -27.5102 | -24.5776 | -14.2829 | -6.9902 | 3.8594 | -30.2561 | -27.5909 | -24.9683
|  | 12340 | -27.8639 | -27.5144 | -24.5842 | -14.2977 | -7.0109 | 3.83 | -30.258 | -27.595 | -24.9746
|  | 12350 | -27.8667 | -27.5186 | -24.5907 | -14.3125 | -7.0315 | 3.8007 | -30.26 | -27.5992 | -24.9808
|  | 12360 | -27.8694 | -27.5227 | -24.5973 | -14.3272 | -7.052 | 3.7714 | -30.262 | -27.6033 | -24.9871
|  | 12370 | -27.8722 | -27.5269 | -24.6038 | -14.3419 | -7.0726 | 3.7422 | -30.264 | -27.6074 | -24.9933
|  | 12380 | -27.8749 | -27.5311 | -24.6103 | -14.3566 | -7.0931 | 3.713 | -30.2659 | -27.6115 | -24.9995
|  | 12390 | -27.8777 | -27.5353 | -24.6168 | -14.3713 | -7.1135 | 3.6839 | -30.2679 | -27.6156 | -25.0057
|  | 12400 | -27.8804 | -27.5394 | -24.6234 | -14.3859 | -7.134 | 3.6548 | -30.2698 | -27.6197 | -25.0119
|  | 12410 | -27.8831 | -27.5436 | -24.6298 | -14.4005 | -7.1544 | 3.6258 | -30.2718 | -27.6238 | -25.0181
|  | 12420 | -27.8858 | -27.5477 | -24.6363 | -14.4151 | -7.1748 | 3.5968 | -30.2738 | -27.6279 | -25.0243
|  | 12430 | -27.8886 | -27.5519 | -24.6428 | -14.4297 | -7.1951 | 3.5678 | -30.2757 | -27.632 | -25.0304
|  | 12440 | -27.8913 | -27.556 | -24.6493 | -14.4442 | -7.2154 | 3.5389 | -30.2777 | -27.636 | -25.0366
|  | 12450 | -27.894 | -27.5601 | -24.6557 | -14.4588 | -7.2357 | 3.5101 | -30.2796 | -27.6401 | -25.0427
|  | 12460 | -27.8967 | -27.5642 | -24.6622 | -14.4733 | -7.2559 | 3.4813 | -30.2815 | -27.6442 | -25.0489
|  | 12470 | -27.8994 | -27.5683 | -24.6686 | -14.4877 | -7.2761 | 3.4525 | -30.2835 | -27.6482 | -25.055
|  | 12480 | -27.9021 | -27.5725 | -24.675 | -14.5022 | -7.2963 | 3.4238 | -30.2854 | -27.6523 | -25.0611
|  | 12490 | -27.9048 | -27.5766 | -24.6814 | -14.5166 | -7.3165 | 3.3951 | -30.2873 | -27.6563 | -25.0672
|  | 12500 | -27.9075 | -27.5806 | -24.6878 | -14.531 | -7.3366 | 3.3665 | -30.2893 | -27.6603 | -25.0733
|  | 12510 | -27.9102 | -27.5847 | -24.6942 | -14.5454 | -7.3567 | 3.3379 | -30.2912 | -27.6643 | -25.0794
|  | 12520 | -27.9129 | -27.5888 | -24.7006 | -14.5598 | -7.3767 | 3.3094 | -30.2931 | -27.6684 | -25.0855
|  | 12530 | -27.9155 | -27.5929 | -24.707 | -14.5741 | -7.3967 | 3.2809 | -30.295 | -27.6724 | -25.0916
|  | 12540 | -27.9182 | -27.597 | -24.7134 | -14.5885 | -7.4167 | 3.2524 | -30.297 | -27.6764 | -25.0976
|  | 12550 | -27.9209 | -27.601 | -24.7197 | -14.6028 | -7.4367 | 3.224 | -30.2989 | -27.6804 | -25.1037
|  | 12560 | -27.9235 | -27.6051 | -24.7261 | -14.617 | -7.4566 | 3.1957 | -30.3008 | -27.6844 | -25.1097
|  | 12570 | -27.9262 | -27.6091 | -24.7324 | -14.6313 | -7.4765 | 3.1674 | -30.3027 | -27.6884 | -25.1158
|  | 12580 | -27.9289 | -27.6132 | -24.7387 | -14.6455 | -7.4964 | 3.1391 | -30.3046 | -27.6923 | -25.1218
|  | 12590 | -27.9315 | -27.6172 | -24.745 | -14.6597 | -7.5162 | 3.1109 | -30.3065 | -27.6963 | -25.1278
|  | 12600 | -27.9342 | -27.6212 | -24.7513 | -14.6739 | -7.536 | 3.0827 | -30.3084 | -27.7003 | -25.1338
|  | 12610 | -27.9368 | -27.6252 | -24.7576 | -14.6881 | -7.5558 | 3.0546 | -30.3103 | -27.7042 | -25.1398
|  | 12620 | -27.9394 | -27.6293 | -24.7639 | -14.7022 | -7.5755 | 3.0265 | -30.3122 | -27.7082 | -25.1458
|  | 12630 | -27.9421 | -27.6333 | -24.7702 | -14.7163 | -7.5952 | 2.9984 | -30.3141 | -27.7121 | -25.1517
|  | 12640 | -27.9447 | -27.6373 | -24.7764 | -14.7304 | -7.6149 | 2.9704 | -30.316 | -27.7161 | -25.1577
|  | 12650 | -27.9473 | -27.6413 | -24.7827 | -14.7445 | -7.6346 | 2.9425 | -30.3178 | -27.72 | -25.1637
|  | 12660 | -27.95 | -27.6453 | -24.7889 | -14.7585 | -7.6542 | 2.9146 | -30.3197 | -27.724 | -25.1696
|  | 12670 | -27.9526 | -27.6492 | -24.7952 | -14.7726 | -7.6738 | 2.8867 | -30.3216 | -27.7279 | -25.1755
|  | 12680 | -27.9552 | -27.6532 | -24.8014 | -14.7866 | -7.6933 | 2.8589 | -30.3235 | -27.7318 | -25.1815
|  | 12690 | -27.9578 | -27.6572 | -24.8076 | -14.8006 | -7.7128 | 2.8311 | -30.3253 | -27.7357 | -25.1874
|  | 12700 | -27.9604 | -27.6612 | -24.8138 | -14.8145 | -7.7323 | 2.8034 | -30.3272 | -27.7396 | -25.1933
|  | 12710 | -27.963 | -27.6651 | -24.82 | -14.8285 | -7.7518 | 2.7757 | -30.3291 | -27.7435 | -25.1992
|  | 12720 | -27.9656 | -27.6691 | -24.8262 | -14.8424 | -7.7712 | 2.748 | -30.3309 | -27.7474 | -25.2051
|  | 12730 | -27.9682 | -27.673 | -24.8323 | -14.8563 | -7.7906 | 2.7204 | -30.3328 | -27.7513 | -25.211
|  | 12740 | -27.9708 | -27.677 | -24.8385 | -14.8702 | -7.81 | 2.6928 | -30.3346 | -27.7552 | -25.2168
|  | 12750 | -27.9734 | -27.6809 | -24.8447 | -14.884 | -7.8293 | 2.6653 | -30.3365 | -27.7591 | -25.2227
|  | 12760 | -27.976 | -27.6848 | -24.8508 | -14.8979 | -7.8486 | 2.6378 | -30.3384 | -27.7629 | -25.2286
|  | 12770 | -27.9786 | -27.6887 | -24.8569 | -14.9117 | -7.8679 | 2.6104 | -30.3402 | -27.7668 | -25.2344
|  | 12780 | -27.9811 | -27.6927 | -24.8631 | -14.9255 | -7.8872 | 2.583 | -30.342 | -27.7706 | -25.2402
|  | 12790 | -27.9837 | -27.6966 | -24.8692 | -14.9392 | -7.9064 | 2.5557 | -30.3439 | -27.7745 | -25.2461
|  | 12800 | -27.9863 | -27.7005 | -24.8753 | -14.953 | -7.9256 | 2.5284 | -30.3457 | -27.7783 | -25.2519
|  | 12810 | -27.9888 | -27.7044 | -24.8814 | -14.9667 | -7.9448 | 2.5011 | -30.3476 | -27.7822 | -25.2577
|  | 12820 | -27.9914 | -27.7083 | -24.8875 | -14.9804 | -7.9639 | 2.4739 | -30.3494 | -27.786 | -25.2635
|  | 12830 | -27.9939 | -27.7121 | -24.8936 | -14.9941 | -7.983 | 2.4467 | -30.3512 | -27.7898 | -25.2693
|  | 12840 | -27.9965 | -27.716 | -24.8996 | -15.0078 | -8.0021 | 2.4195 | -30.3531 | -27.7937 | -25.2751
|  | 12850 | -27.999 | -27.7199 | -24.9057 | -15.0214 | -8.0211 | 2.3924 | -30.3549 | -27.7975 | -25.2808
|  | 12860 | -28.0016 | -27.7238 | -24.9117 | -15.035 | -8.0401 | 2.3654 | -30.3567 | -27.8013 | -25.2866
|  | 12870 | -28.0041 | -27.7276 | -24.9178 | -15.0486 | -8.0591 | 2.3384 | -30.3585 | -27.8051 | -25.2923
|  | 12880 | -28.0067 | -27.7315 | -24.9238 | -15.0622 | -8.0781 | 2.3114 | -30.3603 | -27.8089 | -25.2981
|  | 12890 | -28.0092 | -27.7353 | -24.9298 | -15.0758 | -8.097 | 2.2845 | -30.3622 | -27.8127 | -25.3038
|  | 12900 | -28.0117 | -27.7392 | -24.9358 | -15.0893 | -8.1159 | 2.2576 | -30.364 | -27.8165 | -25.3095
|  | 12910 | -28.0142 | -27.743 | -24.9418 | -15.1028 | -8.1348 | 2.2307 | -30.3658 | -27.8202 | -25.3153
|  | 12920 | -28.0167 | -27.7468 | -24.9478 | -15.1163 | -8.1536 | 2.2039 | -30.3676 | -27.824 | -25.321
|  | 12930 | -28.0193 | -27.7507 | -24.9538 | -15.1298 | -8.1724 | 2.1771 | -30.3694 | -27.8278 | -25.3267
|  | 12940 | -28.0218 | -27.7545 | -24.9598 | -15.1432 | -8.1912 | 2.1504 | -30.3712 | -27.8315 | -25.3324
|  | 12950 | -28.0243 | -27.7583 | -24.9658 | -15.1567 | -8.21 | 2.1237 | -30.373 | -27.8353 | -25.338
|  | 12960 | -28.0268 | -27.7621 | -24.9717 | -15.1701 | -8.2287 | 2.0971 | -30.3748 | -27.839 | -25.3437
|  | 12970 | -28.0293 | -27.7659 | -24.9777 | -15.1835 | -8.2474 | 2.0705 | -30.3766 | -27.8428 | -25.3494
|  | 12980 | -28.0318 | -27.7697 | -24.9836 | -15.1969 | -8.266 | 2.0439 | -30.3784 | -27.8465 | -25.355
|  | 12990 | -28.0343 | -27.7735 | -24.9895 | -15.2102 | -8.2847 | 2.0174 | -30.3801 | -27.8503 | -25.3607
|  | 13000 | -28.0368 | -27.7773 | -24.9955 | -15.2235 | -8.3033 | 1.9909 | -30.3819 | -27.854 | -25.3663
|  | 13010 | -28.0392 | -27.7811 | -25.0014 | -15.2369 | -8.3219 | 1.9645 | -30.3837 | -27.8577 | -25.372
|  | 13020 | -28.0417 | -27.7848 | -25.0073 | -15.2501 | -8.3404 | 1.9381 | -30.3855 | -27.8614 | -25.3776
|  | 13030 | -28.0442 | -27.7886 | -25.0132 | -15.2634 | -8.359 | 1.9117 | -30.3873 | -27.8651 | -25.3832
|  | 13040 | -28.0467 | -27.7924 | -25.019 | -15.2767 | -8.3775 | 1.8854 | -30.389 | -27.8688 | -25.3888
|  | 13050 | -28.0491 | -27.7961 | -25.0249 | -15.2899 | -8.3959 | 1.8591 | -30.3908 | -27.8725 | -25.3944
|  | 13060 | -28.0516 | -27.7999 | -25.0308 | -15.3031 | -8.4144 | 1.8329 | -30.3926 | -27.8762 | -25.4
|  | 13070 | -28.0541 | -27.8036 | -25.0366 | -15.3163 | -8.4328 | 1.8067 | -30.3943 | -27.8799 | -25.4056
|  | 13080 | -28.0565 | -27.8073 | -25.0425 | -15.3295 | -8.4512 | 1.7805 | -30.3961 | -27.8836 | -25.4111
|  | 13090 | -28.059 | -27.8111 | -25.0483 | -15.3426 | -8.4695 | 1.7544 | -30.3978 | -27.8873 | -25.4167
|  | 13100 | -28.0614 | -27.8148 | -25.0542 | -15.3558 | -8.4879 | 1.7283 | -30.3996 | -27.8909 | -25.4222
|  | 13110 | -28.0639 | -27.8185 | -25.06 | -15.3689 | -8.5062 | 1.7022 | -30.4014 | -27.8946 | -25.4278
|  | 13120 | -28.0663 | -27.8222 | -25.0658 | -15.382 | -8.5244 | 1.6762 | -30.4031 | -27.8983 | -25.4333
|  | 13130 | -28.0688 | -27.826 | -25.0716 | -15.395 | -8.5427 | 1.6503 | -30.4049 | -27.9019 | -25.4389
|  | 13140 | -28.0712 | -27.8297 | -25.0774 | -15.4081 | -8.5609 | 1.6244 | -30.4066 | -27.9056 | -25.4444
|  | 13150 | -28.0736 | -27.8334 | -25.0832 | -15.4211 | -8.5791 | 1.5985 | -30.4083 | -27.9092 | -25.4499
|  | 13160 | -28.0761 | -27.837 | -25.089 | -15.4341 | -8.5973 | 1.5726 | -30.4101 | -27.9129 | -25.4554
|  | 13170 | -28.0785 | -27.8407 | -25.0947 | -15.4471 | -8.6154 | 1.5468 | -30.4118 | -27.9165 | -25.4609
|  | 13180 | -28.0809 | -27.8444 | -25.1005 | -15.4601 | -8.6335 | 1.521 | -30.4136 | -27.9201 | -25.4664
|  | 13190 | -28.0833 | -27.8481 | -25.1062 | -15.473 | -8.6516 | 1.4953 | -30.4153 | -27.9237 | -25.4718
|  | 13200 | -28.0857 | -27.8518 | -25.112 | -15.486 | -8.6697 | 1.4696 | -30.417 | -27.9273 | -25.4773
|  | 13210 | -28.0881 | -27.8554 | -25.1177 | -15.4989 | -8.6877 | 1.444 | -30.4187 | -27.931 | -25.4828
|  | 13220 | -28.0905 | -27.8591 | -25.1234 | -15.5118 | -8.7057 | 1.4183 | -30.4205 | -27.9346 | -25.4882
|  | 13230 | -28.0929 | -27.8627 | -25.1292 | -15.5247 | -8.7237 | 1.3928 | -30.4222 | -27.9382 | -25.4937
|  | 13240 | -28.0953 | -27.8664 | -25.1349 | -15.5375 | -8.7416 | 1.3672 | -30.4239 | -27.9418 | -25.4991
|  | 13250 | -28.0977 | -27.87 | -25.1406 | -15.5504 | -8.7595 | 1.3417 | -30.4256 | -27.9453 | -25.5045
|  | 13260 | -28.1001 | -27.8737 | -25.1463 | -15.5632 | -8.7774 | 1.3163 | -30.4273 | -27.9489 | -25.51
|  | 13270 | -28.1025 | -27.8773 | -25.1519 | -15.576 | -8.7953 | 1.2908 | -30.4291 | -27.9525 | -25.5154
|  | 13280 | -28.1049 | -27.8809 | -25.1576 | -15.5888 | -8.8131 | 1.2655 | -30.4308 | -27.9561 | -25.5208
|  | 13290 | -28.1073 | -27.8846 | -25.1633 | -15.6015 | -8.831 | 1.2401 | -30.4325 | -27.9596 | -25.5262
|  | 13300 | -28.1097 | -27.8882 | -25.1689 | -15.6143 | -8.8487 | 1.2148 | -30.4342 | -27.9632 | -25.5316
|  | 13310 | -28.112 | -27.8918 | -25.1746 | -15.627 | -8.8665 | 1.1895 | -30.4359 | -27.9668 | -25.5369
|  | 13320 | -28.1144 | -27.8954 | -25.1802 | -15.6397 | -8.8842 | 1.1643 | -30.4376 | -27.9703 | -25.5423
|  | 13330 | -28.1168 | -27.899 | -25.1859 | -15.6524 | -8.9019 | 1.1391 | -30.4393 | -27.9739 | -25.5477
|  | 13340 | -28.1191 | -27.9026 | -25.1915 | -15.665 | -8.9196 | 1.1139 | -30.441 | -27.9774 | -25.553
|  | 13350 | -28.1215 | -27.9062 | -25.1971 | -15.6777 | -8.9373 | 1.0888 | -30.4427 | -27.9809 | -25.5584
|  | 13360 | -28.1238 | -27.9098 | -25.2027 | -15.6903 | -8.9549 | 1.0637 | -30.4443 | -27.9845 | -25.5637
|  | 13370 | -28.1262 | -27.9133 | -25.2083 | -15.7029 | -8.9725 | 1.0387 | -30.446 | -27.988 | -25.5691
|  | 13380 | -28.1285 | -27.9169 | -25.2139 | -15.7155 | -8.9901 | 1.0137 | -30.4477 | -27.9915 | -25.5744
|  | 13390 | -28.1309 | -27.9205 | -25.2195 | -15.7281 | -9.0077 | 0.9887 | -30.4494 | -27.995 | -25.5797
|  | 13400 | -28.1332 | -27.924 | -25.225 | -15.7407 | -9.0252 | 0.96376 | -30.4511 | -27.9985 | -25.585
|  | 13410 | -28.1356 | -27.9276 | -25.2306 | -15.7532 | -9.0427 | 0.93886 | -30.4527 | -28.002 | -25.5903
|  | 13420 | -28.1379 | -27.9311 | -25.2362 | -15.7657 | -9.0602 | 0.914 | -30.4544 | -28.0055 | -25.5956
|  | 13430 | -28.1402 | -27.9347 | -25.2417 | -15.7782 | -9.0776 | 0.88917 | -30.4561 | -28.009 | -25.6009
|  | 13440 | -28.1426 | -27.9382 | -25.2472 | -15.7907 | -9.095 | 0.86438 | -30.4578 | -28.0125 | -25.6062
|  | 13450 | -28.1449 | -27.9418 | -25.2528 | -15.8032 | -9.1124 | 0.83963 | -30.4594 | -28.016 | -25.6114
|  | 13460 | -28.1472 | -27.9453 | -25.2583 | -15.8156 | -9.1298 | 0.81491 | -30.4611 | -28.0195 | -25.6167
|  | 13470 | -28.1495 | -27.9488 | -25.2638 | -15.828 | -9.1471 | 0.79023 | -30.4627 | -28.0229 | -25.6219
|  | 13480 | -28.1518 | -27.9523 | -25.2693 | -15.8404 | -9.1645 | 0.76559 | -30.4644 | -28.0264 | -25.6272
|  | 13490 | -28.1542 | -27.9559 | -25.2748 | -15.8528 | -9.1818 | 0.74098 | -30.4661 | -28.0299 | -25.6324
|  | 13500 | -28.1565 | -27.9594 | -25.2803 | -15.8652 | -9.199 | 0.71641 | -30.4677 | -28.0333 | -25.6376
|  | 13510 | -28.1588 | -27.9629 | -25.2858 | -15.8775 | -9.2163 | 0.69187 | -30.4694 | -28.0368 | -25.6429
|  | 13520 | -28.1611 | -27.9664 | -25.2913 | -15.8899 | -9.2335 | 0.66737 | -30.471 | -28.0402 | -25.6481
|  | 13530 | -28.1634 | -27.9699 | -25.2967 | -15.9022 | -9.2507 | 0.64291 | -30.4727 | -28.0437 | -25.6533
|  | 13540 | -28.1657 | -27.9733 | -25.3022 | -15.9145 | -9.2678 | 0.61848 | -30.4743 | -28.0471 | -25.6585
|  | 13550 | -28.1679 | -27.9768 | -25.3076 | -15.9268 | -9.285 | 0.59409 | -30.4759 | -28.0505 | -25.6637
|  | 13560 | -28.1702 | -27.9803 | -25.3131 | -15.939 | -9.3021 | 0.56973 | -30.4776 | -28.0539 | -25.6689
|  | 13570 | -28.1725 | -27.9838 | -25.3185 | -15.9513 | -9.3192 | 0.54541 | -30.4792 | -28.0574 | -25.674
|  | 13580 | -28.1748 | -27.9873 | -25.324 | -15.9635 | -9.3363 | 0.52113 | -30.4809 | -28.0608 | -25.6792
|  | 13590 | -28.1771 | -27.9907 | -25.3294 | -15.9757 | -9.3533 | 0.49688 | -30.4825 | -28.0642 | -25.6844
|  | 13600 | -28.1793 | -27.9942 | -25.3348 | -15.9879 | -9.3703 | 0.47266 | -30.4841 | -28.0676 | -25.6895
|  | 13610 | -28.1816 | -27.9976 | -25.3402 | -16.0001 | -9.3873 | 0.44848 | -30.4857 | -28.071 | -25.6947
|  | 13620 | -28.1839 | -28.0011 | -25.3456 | -16.0122 | -9.4043 | 0.42434 | -30.4874 | -28.0744 | -25.6998
|  | 13630 | -28.1861 | -28.0045 | -25.351 | -16.0244 | -9.4212 | 0.40023 | -30.489 | -28.0778 | -25.7049
|  | 13640 | -28.1884 | -28.008 | -25.3563 | -16.0365 | -9.4382 | 0.37616 | -30.4906 | -28.0812 | -25.7101
|  | 13650 | -28.1907 | -28.0114 | -25.3617 | -16.0486 | -9.4551 | 0.35212 | -30.4922 | -28.0846 | -25.7152
|  | 13660 | -28.1929 | -28.0148 | -25.3671 | -16.0607 | -9.4719 | 0.32811 | -30.4938 | -28.0879 | -25.7203
|  | 13670 | -28.1952 | -28.0182 | -25.3724 | -16.0727 | -9.4888 | 0.30415 | -30.4955 | -28.0913 | -25.7254
|  | 13680 | -28.1974 | -28.0217 | -25.3778 | -16.0848 | -9.5056 | 0.28021 | -30.4971 | -28.0947 | -25.7305
|  | 13690 | -28.1997 | -28.0251 | -25.3831 | -16.0968 | -9.5224 | 0.25631 | -30.4987 | -28.098 | -25.7356
|  | 13700 | -28.2019 | -28.0285 | -25.3884 | -16.1088 | -9.5392 | 0.23245 | -30.5003 | -28.1014 | -25.7406
|  | 13710 | -28.2041 | -28.0319 | -25.3938 | -16.1208 | -9.5559 | 0.20862 | -30.5019 | -28.1047 | -25.7457
|  | 13720 | -28.2064 | -28.0353 | -25.3991 | -16.1328 | -9.5726 | 0.18482 | -30.5035 | -28.1081 | -25.7508
|  | 13730 | -28.2086 | -28.0387 | -25.4044 | -16.1448 | -9.5893 | 0.16106 | -30.5051 | -28.1114 | -25.7558
|  | 13740 | -28.2108 | -28.0421 | -25.4097 | -16.1567 | -9.606 | 0.13733 | -30.5067 | -28.1148 | -25.7609
|  | 13750 | -28.2131 | -28.0454 | -25.415 | -16.1687 | -9.6227 | 0.11364 | -30.5083 | -28.1181 | -25.7659
|  | 13760 | -28.2153 | -28.0488 | -25.4203 | -16.1806 | -9.6393 | 0.089981 | -30.5099 | -28.1214 | -25.7709
|  | 13770 | -28.2175 | -28.0522 | -25.4256 | -16.1925 | -9.6559 | 0.066356 | -30.5115 | -28.1247 | -25.776
|  | 13780 | -28.2197 | -28.0556 | -25.4308 | -16.2043 | -9.6725 | 0.042766 | -30.513 | -28.1281 | -25.781
|  | 13790 | -28.2219 | -28.0589 | -25.4361 | -16.2162 | -9.689 | 0.019209 | -30.5146 | -28.1314 | -25.786
|  | 13800 | -28.2241 | -28.0623 | -25.4413 | -16.2281 | -9.7056 | -0.0043136 | -30.5162 | -28.1347 | -25.791
|  | 13810 | -28.2263 | -28.0656 | -25.4466 | -16.2399 | -9.7221 | -0.027803 | -30.5178 | -28.138 | -25.796
|  | 13820 | -28.2285 | -28.069 | -25.4518 | -16.2517 | -9.7386 | -0.051258 | -30.5194 | -28.1413 | -25.801
|  | 13830 | -28.2307 | -28.0723 | -25.4571 | -16.2635 | -9.755 | -0.074679 | -30.5209 | -28.1446 | -25.806
|  | 13840 | -28.2329 | -28.0757 | -25.4623 | -16.2753 | -9.7715 | -0.098067 | -30.5225 | -28.1479 | -25.811
|  | 13850 | -28.2351 | -28.079 | -25.4675 | -16.287 | -9.7879 | -0.12142 | -30.5241 | -28.1512 | -25.8159
|  | 13860 | -28.2373 | -28.0823 | -25.4727 | -16.2988 | -9.8043 | -0.14474 | -30.5257 | -28.1544 | -25.8209
|  | 13870 | -28.2395 | -28.0857 | -25.4779 | -16.3105 | -9.8206 | -0.16803 | -30.5272 | -28.1577 | -25.8258
|  | 13880 | -28.2417 | -28.089 | -25.4831 | -16.3222 | -9.837 | -0.19128 | -30.5288 | -28.161 | -25.8308
|  | 13890 | -28.2439 | -28.0923 | -25.4883 | -16.3339 | -9.8533 | -0.21451 | -30.5304 | -28.1642 | -25.8357
|  | 13900 | -28.246 | -28.0956 | -25.4935 | -16.3456 | -9.8696 | -0.23769 | -30.5319 | -28.1675 | -25.8407
|  | 13910 | -28.2482 | -28.0989 | -25.4986 | -16.3572 | -9.8859 | -0.26085 | -30.5335 | -28.1708 | -25.8456
|  | 13920 | -28.2504 | -28.1022 | -25.5038 | -16.3689 | -9.9021 | -0.28397 | -30.535 | -28.174 | -25.8505
|  | 13930 | -28.2525 | -28.1055 | -25.509 | -16.3805 | -9.9184 | -0.30706 | -30.5366 | -28.1773 | -25.8554
|  | 13940 | -28.2547 | -28.1088 | -25.5141 | -16.3921 | -9.9346 | -0.33012 | -30.5381 | -28.1805 | -25.8603
|  | 13950 | -28.2569 | -28.1121 | -25.5193 | -16.4037 | -9.9507 | -0.35314 | -30.5397 | -28.1837 | -25.8652
|  | 13960 | -28.259 | -28.1154 | -25.5244 | -16.4153 | -9.9669 | -0.37613 | -30.5412 | -28.187 | -25.8701
|  | 13970 | -28.2612 | -28.1187 | -25.5295 | -16.4268 | -9.983 | -0.39909 | -30.5428 | -28.1902 | -25.875
|  | 13980 | -28.2633 | -28.1219 | -25.5346 | -16.4384 | -9.9991 | -0.42201 | -30.5443 | -28.1934 | -25.8799
|  | 13990 | -28.2655 | -28.1252 | -25.5398 | -16.4499 | -10.0152 | -0.44491 | -30.5458 | -28.1966 | -25.8847
|  | 14000 | -28.2676 | -28.1285 | -25.5449 | -16.4614 | -10.0313 | -0.46777 | -30.5474 | -28.1998 | -25.8896
|  | 14010 | -28.2698 | -28.1317 | -25.55 | -16.4729 | -10.0473 | -0.49059 | -30.5489 | -28.2031 | -25.8945
|  | 14020 | -28.2719 | -28.135 | -25.5551 | -16.4844 | -10.0634 | -0.51339 | -30.5505 | -28.2063 | -25.8993
|  | 14030 | -28.274 | -28.1382 | -25.5601 | -16.4958 | -10.0794 | -0.53615 | -30.552 | -28.2095 | -25.9041
|  | 14040 | -28.2762 | -28.1415 | -25.5652 | -16.5073 | -10.0953 | -0.55889 | -30.5535 | -28.2127 | -25.909
|  | 14050 | -28.2783 | -28.1447 | -25.5703 | -16.5187 | -10.1113 | -0.58158 | -30.555 | -28.2159 | -25.9138
|  | 14060 | -28.2804 | -28.1479 | -25.5753 | -16.5301 | -10.1272 | -0.60425 | -30.5566 | -28.219 | -25.9186
|  | 14070 | -28.2826 | -28.1512 | -25.5804 | -16.5415 | -10.1431 | -0.62689 | -30.5581 | -28.2222 | -25.9234
|  | 14080 | -28.2847 | -28.1544 | -25.5855 | -16.5529 | -10.159 | -0.64949 | -30.5596 | -28.2254 | -25.9283
|  | 14090 | -28.2868 | -28.1576 | -25.5905 | -16.5643 | -10.1749 | -0.67206 | -30.5611 | -28.2286 | -25.9331
|  | 14100 | -28.2889 | -28.1608 | -25.5955 | -16.5756 | -10.1907 | -0.6946 | -30.5626 | -28.2317 | -25.9379
|  | 14110 | -28.291 | -28.1641 | -25.6006 | -16.5869 | -10.2066 | -0.71711 | -30.5642 | -28.2349 | -25.9426
|  | 14120 | -28.2931 | -28.1673 | -25.6056 | -16.5982 | -10.2224 | -0.73959 | -30.5657 | -28.2381 | -25.9474
|  | 14130 | -28.2952 | -28.1705 | -25.6106 | -16.6095 | -10.2381 | -0.76203 | -30.5672 | -28.2412 | -25.9522
|  | 14140 | -28.2973 | -28.1737 | -25.6156 | -16.6208 | -10.2539 | -0.78444 | -30.5687 | -28.2444 | -25.957
|  | 14150 | -28.2994 | -28.1769 | -25.6206 | -16.6321 | -10.2696 | -0.80682 | -30.5702 | -28.2475 | -25.9617
|  | 14160 | -28.3015 | -28.18 | -25.6256 | -16.6434 | -10.2853 | -0.82918 | -30.5717 | -28.2507 | -25.9665
|  | 14170 | -28.3036 | -28.1832 | -25.6306 | -16.6546 | -10.301 | -0.85149 | -30.5732 | -28.2538 | -25.9712
|  | 14180 | -28.3057 | -28.1864 | -25.6355 | -16.6658 | -10.3167 | -0.87378 | -30.5747 | -28.2569 | -25.976
|  | 14190 | -28.3078 | -28.1896 | -25.6405 | -16.677 | -10.3323 | -0.89604 | -30.5762 | -28.2601 | -25.9807
|  | 14200 | -28.3099 | -28.1928 | -25.6455 | -16.6882 | -10.3479 | -0.91826 | -30.5777 | -28.2632 | -25.9854
|  | 14210 | -28.312 | -28.1959 | -25.6504 | -16.6994 | -10.3635 | -0.94046 | -30.5792 | -28.2663 | -25.9901
|  | 14220 | -28.3141 | -28.1991 | -25.6554 | -16.7105 | -10.3791 | -0.96262 | -30.5807 | -28.2694 | -25.9949
|  | 14230 | -28.3161 | -28.2023 | -25.6603 | -16.7217 | -10.3947 | -0.98476 | -30.5822 | -28.2725 | -25.9996
|  | 14240 | -28.3182 | -28.2054 | -25.6653 | -16.7328 | -10.4102 | -1.0069 | -30.5836 | -28.2756 | -26.0043
|  | 14250 | -28.3203 | -28.2086 | -25.6702 | -16.7439 | -10.4257 | -1.0289 | -30.5851 | -28.2787 | -26.009
|  | 14260 | -28.3223 | -28.2117 | -25.6751 | -16.755 | -10.4412 | -1.051 | -30.5866 | -28.2818 | -26.0136
|  | 14270 | -28.3244 | -28.2148 | -25.68 | -16.7661 | -10.4567 | -1.073 | -30.5881 | -28.2849 | -26.0183
|  | 14280 | -28.3265 | -28.218 | -25.6849 | -16.7772 | -10.4721 | -1.095 | -30.5896 | -28.288 | -26.023
|  | 14290 | -28.3285 | -28.2211 | -25.6898 | -16.7882 | -10.4876 | -1.1169 | -30.591 | -28.2911 | -26.0277
|  | 14300 | -28.3306 | -28.2242 | -25.6947 | -16.7993 | -10.503 | -1.1388 | -30.5925 | -28.2942 | -26.0323
|  | 14310 | -28.3326 | -28.2274 | -25.6996 | -16.8103 | -10.5183 | -1.1607 | -30.594 | -28.2973 | -26.037
|  | 14320 | -28.3347 | -28.2305 | -25.7045 | -16.8213 | -10.5337 | -1.1826 | -30.5955 | -28.3003 | -26.0416
|  | 14330 | -28.3367 | -28.2336 | -25.7094 | -16.8323 | -10.5491 | -1.2044 | -30.5969 | -28.3034 | -26.0463
|  | 14340 | -28.3388 | -28.2367 | -25.7142 | -16.8433 | -10.5644 | -1.2262 | -30.5984 | -28.3065 | -26.0509
|  | 14350 | -28.3408 | -28.2398 | -25.7191 | -16.8542 | -10.5797 | -1.248 | -30.5999 | -28.3095 | -26.0555
|  | 14360 | -28.3429 | -28.2429 | -25.7239 | -16.8652 | -10.595 | -1.2697 | -30.6013 | -28.3126 | -26.0602
|  | 14370 | -28.3449 | -28.246 | -25.7288 | -16.8761 | -10.6102 | -1.2914 | -30.6028 | -28.3156 | -26.0648
|  | 14380 | -28.3469 | -28.2491 | -25.7336 | -16.887 | -10.6254 | -1.3131 | -30.6042 | -28.3187 | -26.0694
|  | 14390 | -28.349 | -28.2522 | -25.7385 | -16.8979 | -10.6407 | -1.3347 | -30.6057 | -28.3217 | -26.074
|  | 14400 | -28.351 | -28.2553 | -25.7433 | -16.9088 | -10.6559 | -1.3563 | -30.6071 | -28.3248 | -26.0786
|  | 14410 | -28.353 | -28.2584 | -25.7481 | -16.9197 | -10.671 | -1.3779 | -30.6086 | -28.3278 | -26.0832
|  | 14420 | -28.355 | -28.2614 | -25.7529 | -16.9305 | -10.6862 | -1.3995 | -30.61 | -28.3308 | -26.0878
|  | 14430 | -28.3571 | -28.2645 | -25.7577 | -16.9413 | -10.7013 | -1.421 | -30.6115 | -28.3338 | -26.0923
|  | 14440 | -28.3591 | -28.2676 | -25.7625 | -16.9522 | -10.7164 | -1.4425 | -30.6129 | -28.3369 | -26.0969
|  | 14450 | -28.3611 | -28.2706 | -25.7673 | -16.963 | -10.7315 | -1.464 | -30.6144 | -28.3399 | -26.1015
|  | 14460 | -28.3631 | -28.2737 | -25.7721 | -16.9738 | -10.7466 | -1.4854 | -30.6158 | -28.3429 | -26.106
|  | 14470 | -28.3651 | -28.2768 | -25.7769 | -16.9846 | -10.7616 | -1.5068 | -30.6173 | -28.3459 | -26.1106
|  | 14480 | -28.3671 | -28.2798 | -25.7817 | -16.9953 | -10.7767 | -1.5282 | -30.6187 | -28.3489 | -26.1151
|  | 14490 | -28.3691 | -28.2829 | -25.7864 | -17.0061 | -10.7917 | -1.5496 | -30.6201 | -28.3519 | -26.1197
|  | 14500 | -28.3711 | -28.2859 | -25.7912 | -17.0168 | -10.8067 | -1.5709 | -30.6216 | -28.3549 | -26.1242
|  | 14510 | -28.3731 | -28.2889 | -25.7959 | -17.0275 | -10.8216 | -1.5922 | -30.623 | -28.3579 | -26.1287
|  | 14520 | -28.3751 | -28.292 | -25.8007 | -17.0382 | -10.8366 | -1.6134 | -30.6244 | -28.3609 | -26.1332
|  | 14530 | -28.3771 | -28.295 | -25.8054 | -17.0489 | -10.8515 | -1.6347 | -30.6259 | -28.3639 | -26.1378
|  | 14540 | -28.3791 | -28.298 | -25.8102 | -17.0596 | -10.8664 | -1.6559 | -30.6273 | -28.3669 | -26.1423
|  | 14550 | -28.3811 | -28.3011 | -25.8149 | -17.0703 | -10.8813 | -1.6771 | -30.6287 | -28.3698 | -26.1468
|  | 14560 | -28.3831 | -28.3041 | -25.8196 | -17.0809 | -10.8961 | -1.6982 | -30.6301 | -28.3728 | -26.1513
|  | 14570 | -28.385 | -28.3071 | -25.8243 | -17.0915 | -10.911 | -1.7193 | -30.6315 | -28.3758 | -26.1558
|  | 14580 | -28.387 | -28.3101 | -25.829 | -17.1022 | -10.9258 | -1.7404 | -30.633 | -28.3787 | -26.1602
|  | 14590 | -28.389 | -28.3131 | -25.8337 | -17.1128 | -10.9406 | -1.7615 | -30.6344 | -28.3817 | -26.1647
|  | 14600 | -28.391 | -28.3161 | -25.8384 | -17.1234 | -10.9554 | -1.7825 | -30.6358 | -28.3846 | -26.1692
|  | 14610 | -28.3929 | -28.3191 | -25.8431 | -17.1339 | -10.9702 | -1.8035 | -30.6372 | -28.3876 | -26.1737
|  | 14620 | -28.3949 | -28.3221 | -25.8478 | -17.1445 | -10.9849 | -1.8245 | -30.6386 | -28.3905 | -26.1781
|  | 14630 | -28.3969 | -28.3251 | -25.8525 | -17.155 | -10.9996 | -1.8454 | -30.64 | -28.3935 | -26.1826
|  | 14640 | -28.3988 | -28.3281 | -25.8572 | -17.1656 | -11.0143 | -1.8664 | -30.6414 | -28.3964 | -26.187
|  | 14650 | -28.4008 | -28.331 | -25.8618 | -17.1761 | -11.029 | -1.8872 | -30.6428 | -28.3994 | -26.1915
|  | 14660 | -28.4028 | -28.334 | -25.8665 | -17.1866 | -11.0437 | -1.9081 | -30.6442 | -28.4023 | -26.1959
|  | 14670 | -28.4047 | -28.337 | -25.8711 | -17.1971 | -11.0583 | -1.9289 | -30.6456 | -28.4052 | -26.2003
|  | 14680 | -28.4067 | -28.34 | -25.8758 | -17.2076 | -11.073 | -1.9497 | -30.647 | -28.4081 | -26.2047
|  | 14690 | -28.4086 | -28.3429 | -25.8804 | -17.218 | -11.0876 | -1.9705 | -30.6484 | -28.4111 | -26.2092
|  | 14700 | -28.4106 | -28.3459 | -25.885 | -17.2285 | -11.1021 | -1.9913 | -30.6498 | -28.414 | -26.2136
|  | 14710 | -28.4125 | -28.3488 | -25.8897 | -17.2389 | -11.1167 | -2.012 | -30.6512 | -28.4169 | -26.218
|  | 14720 | -28.4144 | -28.3518 | -25.8943 | -17.2493 | -11.1313 | -2.0327 | -30.6526 | -28.4198 | -26.2224
|  | 14730 | -28.4164 | -28.3547 | -25.8989 | -17.2597 | -11.1458 | -2.0534 | -30.654 | -28.4227 | -26.2268
|  | 14740 | -28.4183 | -28.3577 | -25.9035 | -17.2701 | -11.1603 | -2.074 | -30.6554 | -28.4256 | -26.2312
|  | 14750 | -28.4202 | -28.3606 | -25.9081 | -17.2805 | -11.1748 | -2.0946 | -30.6568 | -28.4285 | -26.2355
|  | 14760 | -28.4222 | -28.3636 | -25.9127 | -17.2909 | -11.1892 | -2.1152 | -30.6582 | -28.4314 | -26.2399
|  | 14770 | -28.4241 | -28.3665 | -25.9173 | -17.3012 | -11.2037 | -2.1357 | -30.6595 | -28.4343 | -26.2443
|  | 14780 | -28.426 | -28.3694 | -25.9219 | -17.3116 | -11.2181 | -2.1563 | -30.6609 | -28.4372 | -26.2486
|  | 14790 | -28.4279 | -28.3724 | -25.9264 | -17.3219 | -11.2325 | -2.1768 | -30.6623 | -28.44 | -26.253
|  | 14800 | -28.4299 | -28.3753 | -25.931 | -17.3322 | -11.2469 | -2.1972 | -30.6637 | -28.4429 | -26.2574
|  | 14810 | -28.4318 | -28.3782 | -25.9356 | -17.3425 | -11.2613 | -2.2177 | -30.665 | -28.4458 | -26.2617
|  | 14820 | -28.4337 | -28.3811 | -25.9401 | -17.3528 | -11.2756 | -2.2381 | -30.6664 | -28.4487 | -26.266
|  | 14830 | -28.4356 | -28.384 | -25.9447 | -17.363 | -11.29 | -2.2585 | -30.6678 | -28.4515 | -26.2704
|  | 14840 | -28.4375 | -28.3869 | -25.9492 | -17.3733 | -11.3043 | -2.2789 | -30.6692 | -28.4544 | -26.2747
|  | 14850 | -28.4394 | -28.3898 | -25.9538 | -17.3835 | -11.3186 | -2.2992 | -30.6705 | -28.4572 | -26.279
|  | 14860 | -28.4413 | -28.3927 | -25.9583 | -17.3937 | -11.3328 | -2.3195 | -30.6719 | -28.4601 | -26.2833
|  | 14870 | -28.4432 | -28.3956 | -25.9628 | -17.404 | -11.3471 | -2.3398 | -30.6733 | -28.4629 | -26.2877
|  | 14880 | -28.4451 | -28.3985 | -25.9674 | -17.4142 | -11.3613 | -2.36 | -30.6746 | -28.4658 | -26.292
|  | 14890 | -28.447 | -28.4014 | -25.9719 | -17.4243 | -11.3756 | -2.3803 | -30.676 | -28.4686 | -26.2963
|  | 14900 | -28.4489 | -28.4043 | -25.9764 | -17.4345 | -11.3898 | -2.4005 | -30.6773 | -28.4715 | -26.3006
|  | 14910 | -28.4508 | -28.4071 | -25.9809 | -17.4447 | -11.4039 | -2.4206 | -30.6787 | -28.4743 | -26.3048
|  | 14920 | -28.4527 | -28.41 | -25.9854 | -17.4548 | -11.4181 | -2.4408 | -30.68 | -28.4771 | -26.3091
|  | 14930 | -28.4546 | -28.4129 | -25.9899 | -17.4649 | -11.4322 | -2.4609 | -30.6814 | -28.48 | -26.3134
|  | 14940 | -28.4565 | -28.4158 | -25.9944 | -17.4751 | -11.4464 | -2.481 | -30.6827 | -28.4828 | -26.3177
|  | 14950 | -28.4584 | -28.4186 | -25.9988 | -17.4852 | -11.4605 | -2.5011 | -30.6841 | -28.4856 | -26.3219
|  | 14960 | -28.4602 | -28.4215 | -26.0033 | -17.4953 | -11.4746 | -2.5211 | -30.6854 | -28.4884 | -26.3262
|  | 14970 | -28.4621 | -28.4243 | -26.0078 | -17.5053 | -11.4886 | -2.5411 | -30.6868 | -28.4912 | -26.3304
|  | 14980 | -28.464 | -28.4272 | -26.0122 | -17.5154 | -11.5027 | -2.5611 | -30.6881 | -28.494 | -26.3347
|  | 14990 | -28.4659 | -28.43 | -26.0167 | -17.5254 | -11.5167 | -2.5811 | -30.6895 | -28.4968 | -26.3389
|  | 15000 | -28.4677 | -28.4329 | -26.0211 | -17.5355 | -11.5307 | -2.601 | -30.6908 | -28.4996 | -26.3432
|  | 15010 | -28.4696 | -28.4357 | -26.0256 | -17.5455 | -11.5447 | -2.6209 | -30.6921 | -28.5024 | -26.3474
|  | 15020 | -28.4715 | -28.4385 | -26.03 | -17.5555 | -11.5587 | -2.6408 | -30.6935 | -28.5052 | -26.3516
|  | 15030 | -28.4733 | -28.4414 | -26.0344 | -17.5655 | -11.5726 | -2.6606 | -30.6948 | -28.508 | -26.3558
|  | 15040 | -28.4752 | -28.4442 | -26.0389 | -17.5755 | -11.5866 | -2.6805 | -30.6961 | -28.5108 | -26.3601
|  | 15050 | -28.477 | -28.447 | -26.0433 | -17.5855 | -11.6005 | -2.7003 | -30.6975 | -28.5136 | -26.3643
|  | 15060 | -28.4789 | -28.4498 | -26.0477 | -17.5954 | -11.6144 | -2.72 | -30.6988 | -28.5164 | -26.3685
|  | 15070 | -28.4807 | -28.4527 | -26.0521 | -17.6054 | -11.6283 | -2.7398 | -30.7001 | -28.5191 | -26.3727
|  | 15080 | -28.4826 | -28.4555 | -26.0565 | -17.6153 | -11.6421 | -2.7595 | -30.7015 | -28.5219 | -26.3769
|  | 15090 | -28.4844 | -28.4583 | -26.0609 | -17.6252 | -11.656 | -2.7792 | -30.7028 | -28.5247 | -26.381
|  | 15100 | -28.4863 | -28.4611 | -26.0653 | -17.6351 | -11.6698 | -2.7989 | -30.7041 | -28.5274 | -26.3852
|  | 15110 | -28.4881 | -28.4639 | -26.0697 | -17.645 | -11.6836 | -2.8185 | -30.7054 | -28.5302 | -26.3894
|  | 15120 | -28.49 | -28.4667 | -26.0741 | -17.6549 | -11.6974 | -2.8382 | -30.7067 | -28.5329 | -26.3936
|  | 15130 | -28.4918 | -28.4695 | -26.0784 | -17.6648 | -11.7112 | -2.8578 | -30.7081 | -28.5357 | -26.3977
|  | 15140 | -28.4936 | -28.4723 | -26.0828 | -17.6746 | -11.7249 | -2.8773 | -30.7094 | -28.5384 | -26.4019
|  | 15150 | -28.4955 | -28.4751 | -26.0872 | -17.6845 | -11.7387 | -2.8969 | -30.7107 | -28.5412 | -26.406
|  | 15160 | -28.4973 | -28.4779 | -26.0915 | -17.6943 | -11.7524 | -2.9164 | -30.712 | -28.5439 | -26.4102
|  | 15170 | -28.4991 | -28.4806 | -26.0959 | -17.7041 | -11.7661 | -2.9359 | -30.7133 | -28.5467 | -26.4143
|  | 15180 | -28.5009 | -28.4834 | -26.1002 | -17.7139 | -11.7798 | -2.9553 | -30.7146 | -28.5494 | -26.4185
|  | 15190 | -28.5028 | -28.4862 | -26.1045 | -17.7237 | -11.7935 | -2.9748 | -30.7159 | -28.5521 | -26.4226
|  | 15200 | -28.5046 | -28.4889 | -26.1089 | -17.7335 | -11.8071 | -2.9942 | -30.7172 | -28.5549 | -26.4267
|  | 15210 | -28.5064 | -28.4917 | -26.1132 | -17.7432 | -11.8207 | -3.0136 | -30.7185 | -28.5576 | -26.4309
|  | 15220 | -28.5082 | -28.4945 | -26.1175 | -17.753 | -11.8343 | -3.033 | -30.7198 | -28.5603 | -26.435
|  | 15230 | -28.51 | -28.4972 | -26.1218 | -17.7627 | -11.8479 | -3.0523 | -30.7211 | -28.563 | -26.4391
|  | 15240 | -28.5118 | -28.5 | -26.1262 | -17.7725 | -11.8615 | -3.0716 | -30.7224 | -28.5657 | -26.4432
|  | 15250 | -28.5137 | -28.5027 | -26.1305 | -17.7822 | -11.8751 | -3.0909 | -30.7237 | -28.5684 | -26.4473
|  | 15260 | -28.5155 | -28.5055 | -26.1348 | -17.7919 | -11.8886 | -3.1102 | -30.725 | -28.5711 | -26.4514
|  | 15270 | -28.5173 | -28.5082 | -26.139 | -17.8016 | -11.9021 | -3.1294 | -30.7263 | -28.5738 | -26.4555
|  | 15280 | -28.5191 | -28.511 | -26.1433 | -17.8112 | -11.9156 | -3.1486 | -30.7276 | -28.5765 | -26.4595
|  | 15290 | -28.5209 | -28.5137 | -26.1476 | -17.8209 | -11.9291 | -3.1678 | -30.7289 | -28.5792 | -26.4636
|  | 15300 | -28.5227 | -28.5164 | -26.1519 | -17.8305 | -11.9426 | -3.187 | -30.7302 | -28.5819 | -26.4677
|  | 15310 | -28.5245 | -28.5192 | -26.1562 | -17.8402 | -11.9561 | -3.2061 | -30.7315 | -28.5846 | -26.4718
|  | 15320 | -28.5262 | -28.5219 | -26.1604 | -17.8498 | -11.9695 | -3.2252 | -30.7327 | -28.5873 | -26.4758
|  | 15330 | -28.528 | -28.5246 | -26.1647 | -17.8594 | -11.9829 | -3.2443 | -30.734 | -28.59 | -26.4799
|  | 15340 | -28.5298 | -28.5273 | -26.1689 | -17.869 | -11.9963 | -3.2634 | -30.7353 | -28.5927 | -26.4839
|  | 15350 | -28.5316 | -28.5301 | -26.1732 | -17.8786 | -12.0097 | -3.2824 | -30.7366 | -28.5953 | -26.488
|  | 15360 | -28.5334 | -28.5328 | -26.1774 | -17.8882 | -12.0231 | -3.3014 | -30.7379 | -28.598 | -26.492
|  | 15370 | -28.5352 | -28.5355 | -26.1817 | -17.8977 | -12.0364 | -3.3204 | -30.7391 | -28.6007 | -26.4961
|  | 15380 | -28.537 | -28.5382 | -26.1859 | -17.9073 | -12.0498 | -3.3394 | -30.7404 | -28.6033 | -26.5001
|  | 15390 | -28.5387 | -28.5409 | -26.1901 | -17.9168 | -12.0631 | -3.3583 | -30.7417 | -28.606 | -26.5041
|  | 15400 | -28.5405 | -28.5436 | -26.1943 | -17.9264 | -12.0764 | -3.3773 | -30.743 | -28.6087 | -26.5081
|  | 15410 | -28.5423 | -28.5463 | -26.1986 | -17.9359 | -12.0897 | -3.3962 | -30.7442 | -28.6113 | -26.5121
|  | 15420 | -28.544 | -28.549 | -26.2028 | -17.9454 | -12.1029 | -3.415 | -30.7455 | -28.614 | -26.5161
|  | 15430 | -28.5458 | -28.5516 | -26.207 | -17.9549 | -12.1162 | -3.4339 | -30.7468 | -28.6166 | -26.5202
|  | 15440 | -28.5476 | -28.5543 | -26.2112 | -17.9643 | -12.1294 | -3.4527 | -30.748 | -28.6192 | -26.5241
|  | 15450 | -28.5493 | -28.557 | -26.2154 | -17.9738 | -12.1426 | -3.4715 | -30.7493 | -28.6219 | -26.5281
|  | 15460 | -28.5511 | -28.5597 | -26.2196 | -17.9833 | -12.1558 | -3.4903 | -30.7505 | -28.6245 | -26.5321
|  | 15470 | -28.5528 | -28.5624 | -26.2237 | -17.9927 | -12.169 | -3.509 | -30.7518 | -28.6272 | -26.5361
|  | 15480 | -28.5546 | -28.565 | -26.2279 | -18.0021 | -12.1821 | -3.5277 | -30.7531 | -28.6298 | -26.5401
|  | 15490 | -28.5564 | -28.5677 | -26.2321 | -18.0116 | -12.1953 | -3.5464 | -30.7543 | -28.6324 | -26.5441
|  | 15500 | -28.5581 | -28.5704 | -26.2363 | -18.021 | -12.2084 | -3.5651 | -30.7556 | -28.635 | -26.548
|  | 15510 | -28.5599 | -28.573 | -26.2404 | -18.0303 | -12.2215 | -3.5838 | -30.7568 | -28.6376 | -26.552
|  | 15520 | -28.5616 | -28.5757 | -26.2446 | -18.0397 | -12.2346 | -3.6024 | -30.7581 | -28.6403 | -26.556
|  | 15530 | -28.5633 | -28.5783 | -26.2487 | -18.0491 | -12.2477 | -3.621 | -30.7593 | -28.6429 | -26.5599
|  | 15540 | -28.5651 | -28.581 | -26.2529 | -18.0585 | -12.2608 | -3.6396 | -30.7606 | -28.6455 | -26.5639
|  | 15550 | -28.5668 | -28.5836 | -26.257 | -18.0678 | -12.2738 | -3.6581 | -30.7618 | -28.6481 | -26.5678
|  | 15560 | -28.5686 | -28.5863 | -26.2611 | -18.0771 | -12.2868 | -3.6767 | -30.7631 | -28.6507 | -26.5717
|  | 15570 | -28.5703 | -28.5889 | -26.2653 | -18.0865 | -12.2998 | -3.6952 | -30.7643 | -28.6533 | -26.5757
|  | 15580 | -28.572 | -28.5915 | -26.2694 | -18.0958 | -12.3128 | -3.7137 | -30.7656 | -28.6559 | -26.5796
|  | 15590 | -28.5738 | -28.5942 | -26.2735 | -18.1051 | -12.3258 | -3.7321 | -30.7668 | -28.6585 | -26.5835
|  | 15600 | -28.5755 | -28.5968 | -26.2776 | -18.1143 | -12.3388 | -3.7506 | -30.768 | -28.6611 | -26.5874
|  | 15610 | -28.5772 | -28.5994 | -26.2817 | -18.1236 | -12.3517 | -3.769 | -30.7693 | -28.6637 | -26.5913
|  | 15620 | -28.5789 | -28.602 | -26.2858 | -18.1329 | -12.3647 | -3.7874 | -30.7705 | -28.6662 | -26.5953
|  | 15630 | -28.5807 | -28.6047 | -26.2899 | -18.1421 | -12.3776 | -3.8058 | -30.7717 | -28.6688 | -26.5992
|  | 15640 | -28.5824 | -28.6073 | -26.294 | -18.1514 | -12.3905 | -3.8241 | -30.773 | -28.6714 | -26.603
|  | 15650 | -28.5841 | -28.6099 | -26.2981 | -18.1606 | -12.4033 | -3.8424 | -30.7742 | -28.674 | -26.6069
|  | 15660 | -28.5858 | -28.6125 | -26.3022 | -18.1698 | -12.4162 | -3.8607 | -30.7754 | -28.6765 | -26.6108
|  | 15670 | -28.5875 | -28.6151 | -26.3063 | -18.179 | -12.4291 | -3.879 | -30.7767 | -28.6791 | -26.6147
|  | 15680 | -28.5892 | -28.6177 | -26.3103 | -18.1882 | -12.4419 | -3.8972 | -30.7779 | -28.6817 | -26.6186
|  | 15690 | -28.5909 | -28.6203 | -26.3144 | -18.1974 | -12.4547 | -3.9155 | -30.7791 | -28.6842 | -26.6225
|  | 15700 | -28.5926 | -28.6229 | -26.3185 | -18.2065 | -12.4675 | -3.9337 | -30.7803 | -28.6868 | -26.6263
|  | 15710 | -28.5943 | -28.6255 | -26.3225 | -18.2157 | -12.4803 | -3.9519 | -30.7816 | -28.6893 | -26.6302
|  | 15720 | -28.5961 | -28.6281 | -26.3266 | -18.2249 | -12.4931 | -3.97 | -30.7828 | -28.6919 | -26.634
|  | 15730 | -28.5978 | -28.6307 | -26.3306 | -18.234 | -12.5058 | -3.9882 | -30.784 | -28.6944 | -26.6379
|  | 15740 | -28.5994 | -28.6333 | -26.3347 | -18.2431 | -12.5185 | -4.0063 | -30.7852 | -28.697 | -26.6417
|  | 15750 | -28.6011 | -28.6358 | -26.3387 | -18.2522 | -12.5313 | -4.0244 | -30.7864 | -28.6995 | -26.6456
|  | 15760 | -28.6028 | -28.6384 | -26.3427 | -18.2613 | -12.544 | -4.0424 | -30.7876 | -28.702 | -26.6494
|  | 15770 | -28.6045 | -28.641 | -26.3468 | -18.2704 | -12.5566 | -4.0605 | -30.7888 | -28.7046 | -26.6533
|  | 15780 | -28.6062 | -28.6436 | -26.3508 | -18.2795 | -12.5693 | -4.0785 | -30.7901 | -28.7071 | -26.6571
|  | 15790 | -28.6079 | -28.6461 | -26.3548 | -18.2885 | -12.582 | -4.0965 | -30.7913 | -28.7096 | -26.6609
|  | 15800 | -28.6096 | -28.6487 | -26.3588 | -18.2976 | -12.5946 | -4.1145 | -30.7925 | -28.7122 | -26.6647
|  | 15810 | -28.6113 | -28.6512 | -26.3628 | -18.3066 | -12.6072 | -4.1325 | -30.7937 | -28.7147 | -26.6685
|  | 15820 | -28.613 | -28.6538 | -26.3668 | -18.3157 | -12.6198 | -4.1504 | -30.7949 | -28.7172 | -26.6724
|  | 15830 | -28.6146 | -28.6564 | -26.3708 | -18.3247 | -12.6324 | -4.1683 | -30.7961 | -28.7197 | -26.6762
|  | 15840 | -28.6163 | -28.6589 | -26.3748 | -18.3337 | -12.645 | -4.1862 | -30.7973 | -28.7222 | -26.68
|  | 15850 | -28.618 | -28.6614 | -26.3788 | -18.3427 | -12.6576 | -4.2041 | -30.7985 | -28.7247 | -26.6838
|  | 15860 | -28.6197 | -28.664 | -26.3828 | -18.3517 | -12.6701 | -4.2219 | -30.7997 | -28.7272 | -26.6875
|  | 15870 | -28.6213 | -28.6665 | -26.3867 | -18.3607 | -12.6826 | -4.2397 | -30.8009 | -28.7297 | -26.6913
|  | 15880 | -28.623 | -28.6691 | -26.3907 | -18.3696 | -12.6951 | -4.2575 | -30.8021 | -28.7322 | -26.6951
|  | 15890 | -28.6247 | -28.6716 | -26.3947 | -18.3786 | -12.7076 | -4.2753 | -30.8033 | -28.7347 | -26.6989
|  | 15900 | -28.6263 | -28.6741 | -26.3986 | -18.3875 | -12.7201 | -4.293 | -30.8045 | -28.7372 | -26.7027
|  | 15910 | -28.628 | -28.6767 | -26.4026 | -18.3964 | -12.7326 | -4.3108 | -30.8057 | -28.7397 | -26.7064
|  | 15920 | -28.6296 | -28.6792 | -26.4065 | -18.4054 | -12.745 | -4.3285 | -30.8068 | -28.7422 | -26.7102
|  | 15930 | -28.6313 | -28.6817 | -26.4105 | -18.4143 | -12.7575 | -4.3462 | -30.808 | -28.7447 | -26.7139
|  | 15940 | -28.633 | -28.6842 | -26.4144 | -18.4232 | -12.7699 | -4.3638 | -30.8092 | -28.7472 | -26.7177
|  | 15950 | -28.6346 | -28.6867 | -26.4184 | -18.432 | -12.7823 | -4.3815 | -30.8104 | -28.7496 | -26.7214
|  | 15960 | -28.6363 | -28.6893 | -26.4223 | -18.4409 | -12.7947 | -4.3991 | -30.8116 | -28.7521 | -26.7252
|  | 15970 | -28.6379 | -28.6918 | -26.4262 | -18.4498 | -12.807 | -4.4167 | -30.8128 | -28.7546 | -26.7289
|  | 15980 | -28.6396 | -28.6943 | -26.4301 | -18.4586 | -12.8194 | -4.4343 | -30.8139 | -28.757 | -26.7326
|  | 15990 | -28.6412 | -28.6968 | -26.434 | -18.4675 | -12.8317 | -4.4518 | -30.8151 | -28.7595 | -26.7364
|  | 16000 | -28.6428 | -28.6993 | -26.438 | -18.4763 | -12.8441 | -4.4694 | -30.8163 | -28.762 | -26.7401
|  | 16010 | -28.6445 | -28.7018 | -26.4419 | -18.4851 | -12.8564 | -4.4869 | -30.8175 | -28.7644 | -26.7438
|  | 16020 | -28.6461 | -28.7043 | -26.4458 | -18.4939 | -12.8687 | -4.5044 | -30.8187 | -28.7669 | -26.7475
|  | 16030 | -28.6478 | -28.7067 | -26.4497 | -18.5027 | -12.881 | -4.5219 | -30.8198 | -28.7693 | -26.7512
|  | 16040 | -28.6494 | -28.7092 | -26.4535 | -18.5115 | -12.8932 | -4.5393 | -30.821 | -28.7718 | -26.755
|  | 16050 | -28.651 | -28.7117 | -26.4574 | -18.5203 | -12.9055 | -4.5567 | -30.8222 | -28.7742 | -26.7587
|  | 16060 | -28.6527 | -28.7142 | -26.4613 | -18.5291 | -12.9177 | -4.5741 | -30.8233 | -28.7767 | -26.7623
|  | 16070 | -28.6543 | -28.7167 | -26.4652 | -18.5378 | -12.9299 | -4.5915 | -30.8245 | -28.7791 | -26.766
|  | 16080 | -28.6559 | -28.7192 | -26.4691 | -18.5466 | -12.9421 | -4.6089 | -30.8257 | -28.7815 | -26.7697
|  | 16090 | -28.6575 | -28.7216 | -26.4729 | -18.5553 | -12.9543 | -4.6262 | -30.8268 | -28.784 | -26.7734
|  | 16100 | -28.6592 | -28.7241 | -26.4768 | -18.564 | -12.9665 | -4.6435 | -30.828 | -28.7864 | -26.7771
|  | 16110 | -28.6608 | -28.7266 | -26.4806 | -18.5727 | -12.9787 | -4.6608 | -30.8292 | -28.7888 | -26.7808
|  | 16120 | -28.6624 | -28.729 | -26.4845 | -18.5814 | -12.9908 | -4.6781 | -30.8303 | -28.7913 | -26.7844
|  | 16130 | -28.664 | -28.7315 | -26.4883 | -18.5901 | -13.0029 | -4.6954 | -30.8315 | -28.7937 | -26.7881
|  | 16140 | -28.6656 | -28.7339 | -26.4922 | -18.5988 | -13.0151 | -4.7126 | -30.8326 | -28.7961 | -26.7918
|  | 16150 | -28.6672 | -28.7364 | -26.496 | -18.6075 | -13.0272 | -4.7298 | -30.8338 | -28.7985 | -26.7954
|  | 16160 | -28.6688 | -28.7388 | -26.4999 | -18.6161 | -13.0392 | -4.747 | -30.8349 | -28.8009 | -26.7991
|  | 16170 | -28.6705 | -28.7413 | -26.5037 | -18.6248 | -13.0513 | -4.7642 | -30.8361 | -28.8033 | -26.8027
|  | 16180 | -28.6721 | -28.7437 | -26.5075 | -18.6334 | -13.0634 | -4.7813 | -30.8372 | -28.8057 | -26.8063
|  | 16190 | -28.6737 | -28.7462 | -26.5113 | -18.642 | -13.0754 | -4.7985 | -30.8384 | -28.8082 | -26.81
|  | 16200 | -28.6753 | -28.7486 | -26.5152 | -18.6506 | -13.0874 | -4.8156 | -30.8395 | -28.8106 | -26.8136
|  | 16210 | -28.6769 | -28.751 | -26.519 | -18.6592 | -13.0994 | -4.8327 | -30.8407 | -28.813 | -26.8172
|  | 16220 | -28.6785 | -28.7535 | -26.5228 | -18.6678 | -13.1114 | -4.8497 | -30.8418 | -28.8153 | -26.8209
|  | 16230 | -28.6801 | -28.7559 | -26.5266 | -18.6764 | -13.1234 | -4.8668 | -30.843 | -28.8177 | -26.8245
|  | 16240 | -28.6817 | -28.7583 | -26.5304 | -18.685 | -13.1354 | -4.8838 | -30.8441 | -28.8201 | -26.8281
|  | 16250 | -28.6833 | -28.7608 | -26.5342 | -18.6935 | -13.1473 | -4.9008 | -30.8453 | -28.8225 | -26.8317
|  | 16260 | -28.6848 | -28.7632 | -26.5379 | -18.7021 | -13.1593 | -4.9178 | -30.8464 | -28.8249 | -26.8353
|  | 16270 | -28.6864 | -28.7656 | -26.5417 | -18.7106 | -13.1712 | -4.9347 | -30.8475 | -28.8273 | -26.8389
|  | 16280 | -28.688 | -28.768 | -26.5455 | -18.7192 | -13.1831 | -4.9517 | -30.8487 | -28.8297 | -26.8425
|  | 16290 | -28.6896 | -28.7704 | -26.5493 | -18.7277 | -13.195 | -4.9686 | -30.8498 | -28.832 | -26.8461
|  | 16300 | -28.6912 | -28.7728 | -26.553 | -18.7362 | -13.2069 | -4.9855 | -30.851 | -28.8344 | -26.8497
|  | 16310 | -28.6928 | -28.7752 | -26.5568 | -18.7447 | -13.2188 | -5.0024 | -30.8521 | -28.8368 | -26.8533
|  | 16320 | -28.6943 | -28.7776 | -26.5606 | -18.7532 | -13.2306 | -5.0192 | -30.8532 | -28.8391 | -26.8569
|  | 16330 | -28.6959 | -28.78 | -26.5643 | -18.7617 | -13.2424 | -5.0361 | -30.8543 | -28.8415 | -26.8604
|  | 16340 | -28.6975 | -28.7824 | -26.5681 | -18.7701 | -13.2543 | -5.0529 | -30.8555 | -28.8439 | -26.864
|  | 16350 | -28.6991 | -28.7848 | -26.5718 | -18.7786 | -13.2661 | -5.0697 | -30.8566 | -28.8462 | -26.8676
|  | 16360 | -28.7006 | -28.7872 | -26.5756 | -18.787 | -13.2779 | -5.0865 | -30.8577 | -28.8486 | -26.8711
|  | 16370 | -28.7022 | -28.7896 | -26.5793 | -18.7955 | -13.2896 | -5.1032 | -30.8589 | -28.8509 | -26.8747
|  | 16380 | -28.7038 | -28.792 | -26.583 | -18.8039 | -13.3014 | -5.12 | -30.86 | -28.8533 | -26.8782
|  | 16390 | -28.7053 | -28.7944 | -26.5867 | -18.8123 | -13.3132 | -5.1367 | -30.8611 | -28.8556 | -26.8818
|  | 16400 | -28.7069 | -28.7967 | -26.5905 | -18.8207 | -13.3249 | -5.1534 | -30.8622 | -28.858 | -26.8853
|  | 16410 | -28.7085 | -28.7991 | -26.5942 | -18.8291 | -13.3366 | -5.17 | -30.8633 | -28.8603 | -26.8889
|  | 16420 | -28.71 | -28.8015 | -26.5979 | -18.8375 | -13.3483 | -5.1867 | -30.8645 | -28.8626 | -26.8924
|  | 16430 | -28.7116 | -28.8039 | -26.6016 | -18.8459 | -13.36 | -5.2033 | -30.8656 | -28.865 | -26.8959
|  | 16440 | -28.7131 | -28.8062 | -26.6053 | -18.8543 | -13.3717 | -5.2199 | -30.8667 | -28.8673 | -26.8995
|  | 16450 | -28.7147 | -28.8086 | -26.609 | -18.8626 | -13.3834 | -5.2365 | -30.8678 | -28.8696 | -26.903
|  | 16460 | -28.7162 | -28.811 | -26.6127 | -18.871 | -13.395 | -5.2531 | -30.8689 | -28.8719 | -26.9065
|  | 16470 | -28.7178 | -28.8133 | -26.6164 | -18.8793 | -13.4067 | -5.2697 | -30.87 | -28.8743 | -26.91
|  | 16480 | -28.7193 | -28.8157 | -26.6201 | -18.8876 | -13.4183 | -5.2862 | -30.8711 | -28.8766 | -26.9135
|  | 16490 | -28.7209 | -28.818 | -26.6238 | -18.8959 | -13.4299 | -5.3027 | -30.8722 | -28.8789 | -26.917
|  | 16500 | -28.7224 | -28.8204 | -26.6274 | -18.9043 | -13.4415 | -5.3192 | -30.8734 | -28.8812 | -26.9205
|  | 16510 | -28.724 | -28.8227 | -26.6311 | -18.9126 | -13.4531 | -5.3357 | -30.8745 | -28.8835 | -26.924
|  | 16520 | -28.7255 | -28.8251 | -26.6348 | -18.9208 | -13.4646 | -5.3521 | -30.8756 | -28.8858 | -26.9275
|  | 16530 | -28.7271 | -28.8274 | -26.6384 | -18.9291 | -13.4762 | -5.3686 | -30.8767 | -28.8881 | -26.931
|  | 16540 | -28.7286 | -28.8297 | -26.6421 | -18.9374 | -13.4877 | -5.385 | -30.8778 | -28.8905 | -26.9345
|  | 16550 | -28.7301 | -28.8321 | -26.6458 | -18.9456 | -13.4993 | -5.4014 | -30.8789 | -28.8928 | -26.938
|  | 16560 | -28.7317 | -28.8344 | -26.6494 | -18.9539 | -13.5108 | -5.4178 | -30.88 | -28.895 | -26.9415
|  | 16570 | -28.7332 | -28.8367 | -26.6531 | -18.9621 | -13.5223 | -5.4341 | -30.8811 | -28.8973 | -26.9449
|  | 16580 | -28.7347 | -28.8391 | -26.6567 | -18.9703 | -13.5337 | -5.4505 | -30.8822 | -28.8996 | -26.9484
|  | 16590 | -28.7363 | -28.8414 | -26.6603 | -18.9786 | -13.5452 | -5.4668 | -30.8833 | -28.9019 | -26.9519
|  | 16600 | -28.7378 | -28.8437 | -26.664 | -18.9868 | -13.5567 | -5.4831 | -30.8844 | -28.9042 | -26.9553
|  | 16610 | -28.7393 | -28.846 | -26.6676 | -18.995 | -13.5681 | -5.4994 | -30.8854 | -28.9065 | -26.9588
|  | 16620 | -28.7408 | -28.8484 | -26.6712 | -19.0032 | -13.5795 | -5.5156 | -30.8865 | -28.9088 | -26.9622
|  | 16630 | -28.7424 | -28.8507 | -26.6748 | -19.0113 | -13.591 | -5.5319 | -30.8876 | -28.9111 | -26.9657
|  | 16640 | -28.7439 | -28.853 | -26.6785 | -19.0195 | -13.6024 | -5.5481 | -30.8887 | -28.9133 | -26.9691
|  | 16650 | -28.7454 | -28.8553 | -26.6821 | -19.0277 | -13.6138 | -5.5643 | -30.8898 | -28.9156 | -26.9726
|  | 16660 | -28.7469 | -28.8576 | -26.6857 | -19.0358 | -13.6251 | -5.5805 | -30.8909 | -28.9179 | -26.976
|  | 16670 | -28.7484 | -28.8599 | -26.6893 | -19.044 | -13.6365 | -5.5966 | -30.892 | -28.9201 | -26.9794
|  | 16680 | -28.7499 | -28.8622 | -26.6929 | -19.0521 | -13.6478 | -5.6128 | -30.8931 | -28.9224 | -26.9829
|  | 16690 | -28.7514 | -28.8645 | -26.6965 | -19.0602 | -13.6592 | -5.6289 | -30.8941 | -28.9247 | -26.9863
|  | 16700 | -28.7529 | -28.8668 | -26.7001 | -19.0683 | -13.6705 | -5.645 | -30.8952 | -28.9269 | -26.9897
|  | 16710 | -28.7545 | -28.8691 | -26.7037 | -19.0764 | -13.6818 | -5.6611 | -30.8963 | -28.9292 | -26.9931
|  | 16720 | -28.756 | -28.8714 | -26.7072 | -19.0845 | -13.6931 | -5.6771 | -30.8974 | -28.9314 | -26.9965
|  | 16730 | -28.7575 | -28.8737 | -26.7108 | -19.0926 | -13.7044 | -5.6932 | -30.8985 | -28.9337 | -26.9999
|  | 16740 | -28.759 | -28.8759 | -26.7144 | -19.1007 | -13.7157 | -5.7092 | -30.8995 | -28.9359 | -27.0033
|  | 16750 | -28.7605 | -28.8782 | -26.718 | -19.1087 | -13.7269 | -5.7252 | -30.9006 | -28.9382 | -27.0067
|  | 16760 | -28.762 | -28.8805 | -26.7215 | -19.1168 | -13.7381 | -5.7412 | -30.9017 | -28.9404 | -27.0101
|  | 16770 | -28.7635 | -28.8828 | -26.7251 | -19.1248 | -13.7494 | -5.7572 | -30.9027 | -28.9427 | -27.0135
|  | 16780 | -28.7649 | -28.885 | -26.7286 | -19.1328 | -13.7606 | -5.7731 | -30.9038 | -28.9449 | -27.0169
|  | 16790 | -28.7664 | -28.8873 | -26.7322 | -19.1409 | -13.7718 | -5.7891 | -30.9049 | -28.9471 | -27.0203
|  | 16800 | -28.7679 | -28.8896 | -26.7357 | -19.1489 | -13.783 | -5.805 | -30.906 | -28.9494 | -27.0237
|  | 16810 | -28.7694 | -28.8918 | -26.7393 | -19.1569 | -13.7942 | -5.8209 | -30.907 | -28.9516 | -27.027
|  | 16820 | -28.7709 | -28.8941 | -26.7428 | -19.1649 | -13.8053 | -5.8368 | -30.9081 | -28.9538 | -27.0304
|  | 16830 | -28.7724 | -28.8964 | -26.7463 | -19.1729 | -13.8165 | -5.8526 | -30.9092 | -28.956 | -27.0338
|  | 16840 | -28.7739 | -28.8986 | -26.7499 | -19.1808 | -13.8276 | -5.8685 | -30.9102 | -28.9583 | -27.0371
|  | 16850 | -28.7754 | -28.9009 | -26.7534 | -19.1888 | -13.8387 | -5.8843 | -30.9113 | -28.9605 | -27.0405
|  | 16860 | -28.7768 | -28.9031 | -26.7569 | -19.1968 | -13.8498 | -5.9001 | -30.9123 | -28.9627 | -27.0438
|  | 16870 | -28.7783 | -28.9054 | -26.7604 | -19.2047 | -13.8609 | -5.9159 | -30.9134 | -28.9649 | -27.0472
|  | 16880 | -28.7798 | -28.9076 | -26.764 | -19.2127 | -13.872 | -5.9316 | -30.9145 | -28.9671 | -27.0505
|  | 16890 | -28.7813 | -28.9099 | -26.7675 | -19.2206 | -13.8831 | -5.9474 | -30.9155 | -28.9693 | -27.0539
|  | 16900 | -28.7827 | -28.9121 | -26.771 | -19.2285 | -13.8941 | -5.9631 | -30.9166 | -28.9715 | -27.0572
|  | 16910 | -28.7842 | -28.9143 | -26.7745 | -19.2364 | -13.9052 | -5.9788 | -30.9176 | -28.9737 | -27.0605
|  | 16920 | -28.7857 | -28.9166 | -26.778 | -19.2443 | -13.9162 | -5.9945 | -30.9187 | -28.976 | -27.0639
|  | 16930 | -28.7871 | -28.9188 | -26.7815 | -19.2522 | -13.9272 | -6.0102 | -30.9197 | -28.9781 | -27.0672
|  | 16940 | -28.7886 | -28.921 | -26.785 | -19.2601 | -13.9382 | -6.0258 | -30.9208 | -28.9803 | -27.0705
|  | 16950 | -28.7901 | -28.9233 | -26.7884 | -19.268 | -13.9492 | -6.0415 | -30.9218 | -28.9825 | -27.0738
|  | 16960 | -28.7915 | -28.9255 | -26.7919 | -19.2758 | -13.9602 | -6.0571 | -30.9229 | -28.9847 | -27.0772
|  | 16970 | -28.793 | -28.9277 | -26.7954 | -19.2837 | -13.9712 | -6.0727 | -30.9239 | -28.9869 | -27.0805
|  | 16980 | -28.7944 | -28.9299 | -26.7989 | -19.2915 | -13.9821 | -6.0883 | -30.925 | -28.9891 | -27.0838
|  | 16990 | -28.7959 | -28.9321 | -26.8023 | -19.2994 | -13.9931 | -6.1038 | -30.926 | -28.9913 | -27.0871
|  | 17000 | -28.7974 | -28.9344 | -26.8058 | -19.3072 | -14.004 | -6.1194 | -30.927 | -28.9935 | -27.0904
|  | 17010 | -28.7988 | -28.9366 | -26.8093 | -19.315 | -14.0149 | -6.1349 | -30.9281 | -28.9956 | -27.0937
|  | 17020 | -28.8003 | -28.9388 | -26.8127 | -19.3228 | -14.0258 | -6.1504 | -30.9291 | -28.9978 | -27.097
|  | 17030 | -28.8017 | -28.941 | -26.8162 | -19.3306 | -14.0367 | -6.1659 | -30.9302 | -29 | -27.1002
|  | 17040 | -28.8032 | -28.9432 | -26.8196 | -19.3384 | -14.0476 | -6.1814 | -30.9312 | -29.0022 | -27.1035
|  | 17050 | -28.8046 | -28.9454 | -26.8231 | -19.3462 | -14.0584 | -6.1968 | -30.9322 | -29.0043 | -27.1068
|  | 17060 | -28.8061 | -28.9476 | -26.8265 | -19.354 | -14.0693 | -6.2123 | -30.9333 | -29.0065 | -27.1101
|  | 17070 | -28.8075 | -28.9498 | -26.8299 | -19.3617 | -14.0801 | -6.2277 | -30.9343 | -29.0087 | -27.1134
|  | 17080 | -28.8089 | -28.952 | -26.8334 | -19.3695 | -14.091 | -6.2431 | -30.9353 | -29.0108 | -27.1166
|  | 17090 | -28.8104 | -28.9542 | -26.8368 | -19.3772 | -14.1018 | -6.2585 | -30.9364 | -29.013 | -27.1199
|  | 17100 | -28.8118 | -28.9564 | -26.8402 | -19.385 | -14.1126 | -6.2738 | -30.9374 | -29.0151 | -27.1232
|  | 17110 | -28.8133 | -28.9585 | -26.8436 | -19.3927 | -14.1234 | -6.2892 | -30.9384 | -29.0173 | -27.1264
|  | 17120 | -28.8147 | -28.9607 | -26.8471 | -19.4004 | -14.1341 | -6.3045 | -30.9395 | -29.0194 | -27.1297
|  | 17130 | -28.8161 | -28.9629 | -26.8505 | -19.4081 | -14.1449 | -6.3198 | -30.9405 | -29.0216 | -27.1329
|  | 17140 | -28.8176 | -28.9651 | -26.8539 | -19.4158 | -14.1557 | -6.3351 | -30.9415 | -29.0237 | -27.1362
|  | 17150 | -28.819 | -28.9673 | -26.8573 | -19.4235 | -14.1664 | -6.3504 | -30.9425 | -29.0259 | -27.1394
|  | 17160 | -28.8204 | -28.9694 | -26.8607 | -19.4312 | -14.1771 | -6.3656 | -30.9436 | -29.028 | -27.1426
|  | 17170 | -28.8218 | -28.9716 | -26.8641 | -19.4389 | -14.1878 | -6.3809 | -30.9446 | -29.0301 | -27.1459
|  | 17180 | -28.8233 | -28.9738 | -26.8675 | -19.4466 | -14.1985 | -6.3961 | -30.9456 | -29.0323 | -27.1491
|  | 17190 | -28.8247 | -28.9759 | -26.8709 | -19.4542 | -14.2092 | -6.4113 | -30.9466 | -29.0344 | -27.1523
|  | 17200 | -28.8261 | -28.9781 | -26.8742 | -19.4619 | -14.2199 | -6.4265 | -30.9477 | -29.0365 | -27.1555
|  | 17210 | -28.8275 | -28.9803 | -26.8776 | -19.4695 | -14.2306 | -6.4417 | -30.9487 | -29.0387 | -27.1588
|  | 17220 | -28.8289 | -28.9824 | -26.881 | -19.4771 | -14.2412 | -6.4568 | -30.9497 | -29.0408 | -27.162
|  | 17230 | -28.8304 | -28.9846 | -26.8844 | -19.4848 | -14.2519 | -6.4719 | -30.9507 | -29.0429 | -27.1652
|  | 17240 | -28.8318 | -28.9867 | -26.8877 | -19.4924 | -14.2625 | -6.4871 | -30.9517 | -29.045 | -27.1684
|  | 17250 | -28.8332 | -28.9889 | -26.8911 | -19.5 | -14.2731 | -6.5022 | -30.9527 | -29.0471 | -27.1716
|  | 17260 | -28.8346 | -28.991 | -26.8945 | -19.5076 | -14.2837 | -6.5172 | -30.9537 | -29.0493 | -27.1748
|  | 17270 | -28.836 | -28.9932 | -26.8978 | -19.5152 | -14.2943 | -6.5323 | -30.9548 | -29.0514 | -27.178
|  | 17280 | -28.8374 | -28.9953 | -26.9012 | -19.5227 | -14.3049 | -6.5474 | -30.9558 | -29.0535 | -27.1812
|  | 17290 | -28.8388 | -28.9975 | -26.9045 | -19.5303 | -14.3154 | -6.5624 | -30.9568 | -29.0556 | -27.1844
|  | 17300 | -28.8402 | -28.9996 | -26.9079 | -19.5379 | -14.326 | -6.5774 | -30.9578 | -29.0577 | -27.1876
|  | 17310 | -28.8416 | -29.0017 | -26.9112 | -19.5454 | -14.3365 | -6.5924 | -30.9588 | -29.0598 | -27.1907
|  | 17320 | -28.843 | -29.0039 | -26.9146 | -19.553 | -14.3471 | -6.6074 | -30.9598 | -29.0619 | -27.1939
|  | 17330 | -28.8444 | -29.006 | -26.9179 | -19.5605 | -14.3576 | -6.6223 | -30.9608 | -29.064 | -27.1971
|  | 17340 | -28.8458 | -29.0081 | -26.9212 | -19.568 | -14.3681 | -6.6373 | -30.9618 | -29.0661 | -27.2003
|  | 17350 | -28.8472 | -29.0102 | -26.9245 | -19.5755 | -14.3786 | -6.6522 | -30.9628 | -29.0682 | -27.2034
|  | 17360 | -28.8486 | -29.0124 | -26.9279 | -19.5831 | -14.3891 | -6.6671 | -30.9638 | -29.0703 | -27.2066
|  | 17370 | -28.85 | -29.0145 | -26.9312 | -19.5906 | -14.3995 | -6.682 | -30.9648 | -29.0724 | -27.2098
|  | 17380 | -28.8514 | -29.0166 | -26.9345 | -19.598 | -14.41 | -6.6969 | -30.9658 | -29.0745 | -27.2129
|  | 17390 | -28.8528 | -29.0187 | -26.9378 | -19.6055 | -14.4204 | -6.7118 | -30.9668 | -29.0765 | -27.2161
|  | 17400 | -28.8542 | -29.0208 | -26.9411 | -19.613 | -14.4309 | -6.7266 | -30.9678 | -29.0786 | -27.2192
|  | 17410 | -28.8556 | -29.023 | -26.9444 | -19.6205 | -14.4413 | -6.7414 | -30.9688 | -29.0807 | -27.2224
|  | 17420 | -28.857 | -29.0251 | -26.9477 | -19.6279 | -14.4517 | -6.7562 | -30.9698 | -29.0828 | -27.2255
|  | 17430 | -28.8584 | -29.0272 | -26.951 | -19.6354 | -14.4621 | -6.771 | -30.9708 | -29.0848 | -27.2286
|  | 17440 | -28.8597 | -29.0293 | -26.9543 | -19.6428 | -14.4725 | -6.7858 | -30.9718 | -29.0869 | -27.2318
|  | 17450 | -28.8611 | -29.0314 | -26.9576 | -19.6503 | -14.4829 | -6.8006 | -30.9727 | -29.089 | -27.2349
|  | 17460 | -28.8625 | -29.0335 | -26.9609 | -19.6577 | -14.4932 | -6.8153 | -30.9737 | -29.0911 | -27.238
|  | 17470 | -28.8639 | -29.0356 | -26.9642 | -19.6651 | -14.5036 | -6.83 | -30.9747 | -29.0931 | -27.2412
|  | 17480 | -28.8653 | -29.0377 | -26.9674 | -19.6725 | -14.5139 | -6.8447 | -30.9757 | -29.0952 | -27.2443
|  | 17490 | -28.8666 | -29.0398 | -26.9707 | -19.6799 | -14.5243 | -6.8594 | -30.9767 | -29.0972 | -27.2474
|  | 17500 | -28.868 | -29.0418 | -26.974 | -19.6873 | -14.5346 | -6.8741 | -30.9777 | -29.0993 | -27.2505
|  | 17510 | -28.8694 | -29.0439 | -26.9773 | -19.6947 | -14.5449 | -6.8887 | -30.9787 | -29.1014 | -27.2536
|  | 17520 | -28.8707 | -29.046 | -26.9805 | -19.702 | -14.5552 | -6.9034 | -30.9796 | -29.1034 | -27.2567
|  | 17530 | -28.8721 | -29.0481 | -26.9838 | -19.7094 | -14.5655 | -6.918 | -30.9806 | -29.1055 | -27.2598
|  | 17540 | -28.8735 | -29.0502 | -26.987 | -19.7168 | -14.5757 | -6.9326 | -30.9816 | -29.1075 | -27.2629
|  | 17550 | -28.8748 | -29.0523 | -26.9903 | -19.7241 | -14.586 | -6.9472 | -30.9826 | -29.1095 | -27.266
|  | 17560 | -28.8762 | -29.0543 | -26.9935 | -19.7314 | -14.5962 | -6.9618 | -30.9836 | -29.1116 | -27.2691
|  | 17570 | -28.8776 | -29.0564 | -26.9968 | -19.7388 | -14.6065 | -6.9763 | -30.9845 | -29.1136 | -27.2722
|  | 17580 | -28.8789 | -29.0585 | -27 | -19.7461 | -14.6167 | -6.9909 | -30.9855 | -29.1157 | -27.2753
|  | 17590 | -28.8803 | -29.0605 | -27.0032 | -19.7534 | -14.6269 | -7.0054 | -30.9865 | -29.1177 | -27.2784
|  | 17600 | -28.8817 | -29.0626 | -27.0065 | -19.7607 | -14.6371 | -7.0199 | -30.9875 | -29.1197 | -27.2814
|  | 17610 | -28.883 | -29.0647 | -27.0097 | -19.768 | -14.6473 | -7.0344 | -30.9884 | -29.1218 | -27.2845
|  | 17620 | -28.8844 | -29.0667 | -27.0129 | -19.7753 | -14.6575 | -7.0489 | -30.9894 | -29.1238 | -27.2876
|  | 17630 | -28.8857 | -29.0688 | -27.0162 | -19.7826 | -14.6676 | -7.0633 | -30.9904 | -29.1258 | -27.2907
|  | 17640 | -28.8871 | -29.0708 | -27.0194 | -19.7899 | -14.6778 | -7.0778 | -30.9913 | -29.1279 | -27.2937
|  | 17650 | -28.8884 | -29.0729 | -27.0226 | -19.7971 | -14.6879 | -7.0922 | -30.9923 | -29.1299 | -27.2968
|  | 17660 | -28.8898 | -29.075 | -27.0258 | -19.8044 | -14.6981 | -7.1066 | -30.9933 | -29.1319 | -27.2998
|  | 17670 | -28.8911 | -29.077 | -27.029 | -19.8116 | -14.7082 | -7.121 | -30.9942 | -29.1339 | -27.3029
|  | 17680 | -28.8925 | -29.079 | -27.0322 | -19.8189 | -14.7183 | -7.1354 | -30.9952 | -29.1359 | -27.3059
|  | 17690 | -28.8938 | -29.0811 | -27.0354 | -19.8261 | -14.7284 | -7.1498 | -30.9962 | -29.1379 | -27.309
|  | 17700 | -28.8951 | -29.0831 | -27.0386 | -19.8333 | -14.7385 | -7.1641 | -30.9971 | -29.14 | -27.312
|  | 17710 | -28.8965 | -29.0852 | -27.0418 | -19.8406 | -14.7485 | -7.1784 | -30.9981 | -29.142 | -27.3151
|  | 17720 | -28.8978 | -29.0872 | -27.045 | -19.8478 | -14.7586 | -7.1928 | -30.999 | -29.144 | -27.3181
|  | 17730 | -28.8992 | -29.0892 | -27.0482 | -19.855 | -14.7687 | -7.2071 | -31 | -29.146 | -27.3211
|  | 17740 | -28.9005 | -29.0913 | -27.0513 | -19.8622 | -14.7787 | -7.2213 | -31.001 | -29.148 | -27.3242
|  | 17750 | -28.9018 | -29.0933 | -27.0545 | -19.8693 | -14.7887 | -7.2356 | -31.0019 | -29.15 | -27.3272
|  | 17760 | -28.9032 | -29.0953 | -27.0577 | -19.8765 | -14.7987 | -7.2499 | -31.0029 | -29.152 | -27.3302
|  | 17770 | -28.9045 | -29.0974 | -27.0609 | -19.8837 | -14.8088 | -7.2641 | -31.0038 | -29.154 | -27.3332
|  | 17780 | -28.9058 | -29.0994 | -27.064 | -19.8909 | -14.8187 | -7.2783 | -31.0048 | -29.156 | -27.3363
|  | 17790 | -28.9072 | -29.1014 | -27.0672 | -19.898 | -14.8287 | -7.2925 | -31.0057 | -29.158 | -27.3393
|  | 17800 | -28.9085 | -29.1034 | -27.0704 | -19.9052 | -14.8387 | -7.3067 | -31.0067 | -29.1599 | -27.3423
|  | 17810 | -28.9098 | -29.1055 | -27.0735 | -19.9123 | -14.8487 | -7.3209 | -31.0076 | -29.1619 | -27.3453
|  | 17820 | -28.9111 | -29.1075 | -27.0767 | -19.9194 | -14.8586 | -7.335 | -31.0086 | -29.1639 | -27.3483
|  | 17830 | -28.9125 | -29.1095 | -27.0798 | -19.9265 | -14.8686 | -7.3492 | -31.0095 | -29.1659 | -27.3513
|  | 17840 | -28.9138 | -29.1115 | -27.083 | -19.9336 | -14.8785 | -7.3633 | -31.0105 | -29.1679 | -27.3543
|  | 17850 | -28.9151 | -29.1135 | -27.0861 | -19.9408 | -14.8884 | -7.3774 | -31.0114 | -29.1699 | -27.3573
|  | 17860 | -28.9164 | -29.1155 | -27.0893 | -19.9479 | -14.8983 | -7.3915 | -31.0124 | -29.1718 | -27.3603
|  | 17870 | -28.9177 | -29.1175 | -27.0924 | -19.9549 | -14.9082 | -7.4056 | -31.0133 | -29.1738 | -27.3632
|  | 17880 | -28.9191 | -29.1195 | -27.0955 | -19.962 | -14.9181 | -7.4196 | -31.0143 | -29.1758 | -27.3662
|  | 17890 | -28.9204 | -29.1215 | -27.0986 | -19.9691 | -14.928 | -7.4337 | -31.0152 | -29.1777 | -27.3692
|  | 17900 | -28.9217 | -29.1235 | -27.1018 | -19.9762 | -14.9378 | -7.4477 | -31.0161 | -29.1797 | -27.3722
|  | 17910 | -28.923 | -29.1255 | -27.1049 | -19.9832 | -14.9477 | -7.4617 | -31.0171 | -29.1817 | -27.3752
|  | 17920 | -28.9243 | -29.1275 | -27.108 | -19.9903 | -14.9575 | -7.4757 | -31.018 | -29.1836 | -27.3781
|  | 17930 | -28.9256 | -29.1295 | -27.1111 | -19.9973 | -14.9674 | -7.4897 | -31.019 | -29.1856 | -27.3811
|  | 17940 | -28.9269 | -29.1315 | -27.1142 | -20.0043 | -14.9772 | -7.5037 | -31.0199 | -29.1876 | -27.3841
|  | 17950 | -28.9282 | -29.1335 | -27.1173 | -20.0114 | -14.987 | -7.5176 | -31.0208 | -29.1895 | -27.387
|  | 17960 | -28.9295 | -29.1354 | -27.1205 | -20.0184 | -14.9968 | -7.5315 | -31.0218 | -29.1915 | -27.39
|  | 17970 | -28.9308 | -29.1374 | -27.1236 | -20.0254 | -15.0066 | -7.5455 | -31.0227 | -29.1934 | -27.3929
|  | 17980 | -28.9321 | -29.1394 | -27.1267 | -20.0324 | -15.0163 | -7.5594 | -31.0236 | -29.1954 | -27.3959
|  | 17990 | -28.9334 | -29.1414 | -27.1297 | -20.0394 | -15.0261 | -7.5733 | -31.0246 | -29.1973 | -27.3988
|  | 18000 | -28.9347 | -29.1434 | -27.1328 | -20.0464 | -15.0359 | -7.5871 | -31.0255 | -29.1993 | -27.4018
|  | 18010 | -28.936 | -29.1453 | -27.1359 | -20.0534 | -15.0456 | -7.601 | -31.0264 | -29.2012 | -27.4047
|  | 18020 | -28.9373 | -29.1473 | -27.139 | -20.0603 | -15.0553 | -7.6148 | -31.0274 | -29.2031 | -27.4076
|  | 18030 | -28.9386 | -29.1493 | -27.1421 | -20.0673 | -15.0651 | -7.6287 | -31.0283 | -29.2051 | -27.4106
|  | 18040 | -28.9399 | -29.1512 | -27.1452 | -20.0743 | -15.0748 | -7.6425 | -31.0292 | -29.207 | -27.4135
|  | 18050 | -28.9412 | -29.1532 | -27.1482 | -20.0812 | -15.0845 | -7.6563 | -31.0301 | -29.2089 | -27.4164
|  | 18060 | -28.9425 | -29.1552 | -27.1513 | -20.0882 | -15.0942 | -7.6701 | -31.0311 | -29.2109 | -27.4193
|  | 18070 | -28.9438 | -29.1571 | -27.1544 | -20.0951 | -15.1039 | -7.6838 | -31.032 | -29.2128 | -27.4223
|  | 18080 | -28.9451 | -29.1591 | -27.1574 | -20.102 | -15.1135 | -7.6976 | -31.0329 | -29.2147 | -27.4252
|  | 18090 | -28.9463 | -29.161 | -27.1605 | -20.1089 | -15.1232 | -7.7113 | -31.0338 | -29.2167 | -27.4281
|  | 18100 | -28.9476 | -29.163 | -27.1636 | -20.1158 | -15.1328 | -7.725 | -31.0347 | -29.2186 | -27.431
|  | 18110 | -28.9489 | -29.1649 | -27.1666 | -20.1227 | -15.1425 | -7.7388 | -31.0357 | -29.2205 | -27.4339
|  | 18120 | -28.9502 | -29.1669 | -27.1697 | -20.1296 | -15.1521 | -7.7524 | -31.0366 | -29.2224 | -27.4368
|  | 18130 | -28.9515 | -29.1688 | -27.1727 | -20.1365 | -15.1617 | -7.7661 | -31.0375 | -29.2243 | -27.4397
|  | 18140 | -28.9527 | -29.1708 | -27.1757 | -20.1434 | -15.1713 | -7.7798 | -31.0384 | -29.2263 | -27.4426
|  | 18150 | -28.954 | -29.1727 | -27.1788 | -20.1503 | -15.1809 | -7.7934 | -31.0393 | -29.2282 | -27.4455
|  | 18160 | -28.9553 | -29.1747 | -27.1818 | -20.1572 | -15.1905 | -7.8071 | -31.0402 | -29.2301 | -27.4484
|  | 18170 | -28.9566 | -29.1766 | -27.1849 | -20.164 | -15.2001 | -7.8207 | -31.0412 | -29.232 | -27.4513
|  | 18180 | -28.9578 | -29.1785 | -27.1879 | -20.1709 | -15.2096 | -7.8343 | -31.0421 | -29.2339 | -27.4542
|  | 18190 | -28.9591 | -29.1805 | -27.1909 | -20.1777 | -15.2192 | -7.8479 | -31.043 | -29.2358 | -27.4571
|  | 18200 | -28.9604 | -29.1824 | -27.1939 | -20.1845 | -15.2287 | -7.8614 | -31.0439 | -29.2377 | -27.4599
|  | 18210 | -28.9617 | -29.1843 | -27.197 | -20.1914 | -15.2383 | -7.875 | -31.0448 | -29.2396 | -27.4628
|  | 18220 | -28.9629 | -29.1863 | -27.2 | -20.1982 | -15.2478 | -7.8886 | -31.0457 | -29.2415 | -27.4657
|  | 18230 | -28.9642 | -29.1882 | -27.203 | -20.205 | -15.2573 | -7.9021 | -31.0466 | -29.2434 | -27.4686
|  | 18240 | -28.9655 | -29.1901 | -27.206 | -20.2118 | -15.2668 | -7.9156 | -31.0475 | -29.2453 | -27.4714
|  | 18250 | -28.9667 | -29.192 | -27.209 | -20.2186 | -15.2763 | -7.9291 | -31.0484 | -29.2472 | -27.4743
|  | 18260 | -28.968 | -29.194 | -27.212 | -20.2254 | -15.2858 | -7.9426 | -31.0493 | -29.2491 | -27.4771
|  | 18270 | -28.9692 | -29.1959 | -27.215 | -20.2322 | -15.2952 | -7.956 | -31.0502 | -29.251 | -27.48
|  | 18280 | -28.9705 | -29.1978 | -27.218 | -20.239 | -15.3047 | -7.9695 | -31.0511 | -29.2528 | -27.4828
|  | 18290 | -28.9718 | -29.1997 | -27.221 | -20.2457 | -15.3141 | -7.9829 | -31.052 | -29.2547 | -27.4857
|  | 18300 | -28.973 | -29.2016 | -27.224 | -20.2525 | -15.3236 | -7.9964 | -31.0529 | -29.2566 | -27.4885
|  | 18310 | -28.9743 | -29.2035 | -27.227 | -20.2592 | -15.333 | -8.0098 | -31.0538 | -29.2585 | -27.4914
|  | 18320 | -28.9755 | -29.2054 | -27.23 | -20.266 | -15.3424 | -8.0232 | -31.0547 | -29.2604 | -27.4942
|  | 18330 | -28.9768 | -29.2073 | -27.2329 | -20.2727 | -15.3518 | -8.0366 | -31.0556 | -29.2622 | -27.4971
|  | 18340 | -28.978 | -29.2092 | -27.2359 | -20.2795 | -15.3612 | -8.0499 | -31.0565 | -29.2641 | -27.4999
|  | 18350 | -28.9793 | -29.2111 | -27.2389 | -20.2862 | -15.3706 | -8.0633 | -31.0574 | -29.266 | -27.5027
|  | 18360 | -28.9805 | -29.213 | -27.2419 | -20.2929 | -15.38 | -8.0766 | -31.0583 | -29.2679 | -27.5056
|  | 18370 | -28.9818 | -29.2149 | -27.2448 | -20.2996 | -15.3894 | -8.0899 | -31.0592 | -29.2697 | -27.5084
|  | 18380 | -28.983 | -29.2168 | -27.2478 | -20.3063 | -15.3987 | -8.1033 | -31.0601 | -29.2716 | -27.5112
|  | 18390 | -28.9843 | -29.2187 | -27.2508 | -20.313 | -15.4081 | -8.1166 | -31.061 | -29.2734 | -27.514
|  | 18400 | -28.9855 | -29.2206 | -27.2537 | -20.3197 | -15.4174 | -8.1298 | -31.0619 | -29.2753 | -27.5168
|  | 18410 | -28.9867 | -29.2225 | -27.2567 | -20.3264 | -15.4267 | -8.1431 | -31.0628 | -29.2772 | -27.5197
|  | 18420 | -28.988 | -29.2244 | -27.2596 | -20.3331 | -15.4361 | -8.1564 | -31.0637 | -29.279 | -27.5225
|  | 18430 | -28.9892 | -29.2263 | -27.2626 | -20.3397 | -15.4454 | -8.1696 | -31.0645 | -29.2809 | -27.5253
|  | 18440 | -28.9905 | -29.2281 | -27.2655 | -20.3464 | -15.4547 | -8.1828 | -31.0654 | -29.2827 | -27.5281
|  | 18450 | -28.9917 | -29.23 | -27.2684 | -20.353 | -15.464 | -8.196 | -31.0663 | -29.2846 | -27.5309
|  | 18460 | -28.9929 | -29.2319 | -27.2714 | -20.3597 | -15.4732 | -8.2092 | -31.0672 | -29.2864 | -27.5337
|  | 18470 | -28.9942 | -29.2338 | -27.2743 | -20.3663 | -15.4825 | -8.2224 | -31.0681 | -29.2883 | -27.5365
|  | 18480 | -28.9954 | -29.2356 | -27.2773 | -20.373 | -15.4918 | -8.2356 | -31.069 | -29.2901 | -27.5393
|  | 18490 | -28.9966 | -29.2375 | -27.2802 | -20.3796 | -15.501 | -8.2487 | -31.0698 | -29.292 | -27.5421
|  | 18500 | -28.9978 | -29.2394 | -27.2831 | -20.3862 | -15.5102 | -8.2619 | -31.0707 | -29.2938 | -27.5448
|  | 18510 | -28.9991 | -29.2413 | -27.286 | -20.3928 | -15.5195 | -8.275 | -31.0716 | -29.2956 | -27.5476
|  | 18520 | -29.0003 | -29.2431 | -27.289 | -20.3994 | -15.5287 | -8.2881 | -31.0725 | -29.2975 | -27.5504
|  | 18530 | -29.0015 | -29.245 | -27.2919 | -20.406 | -15.5379 | -8.3012 | -31.0734 | -29.2993 | -27.5532
|  | 18540 | -29.0027 | -29.2469 | -27.2948 | -20.4126 | -15.5471 | -8.3143 | -31.0742 | -29.3012 | -27.556
|  | 18550 | -29.004 | -29.2487 | -27.2977 | -20.4192 | -15.5563 | -8.3273 | -31.0751 | -29.303 | -27.5587
|  | 18560 | -29.0052 | -29.2506 | -27.3006 | -20.4258 | -15.5655 | -8.3404 | -31.076 | -29.3048 | -27.5615
|  | 18570 | -29.0064 | -29.2524 | -27.3035 | -20.4323 | -15.5746 | -8.3534 | -31.0769 | -29.3066 | -27.5643
|  | 18580 | -29.0076 | -29.2543 | -27.3064 | -20.4389 | -15.5838 | -8.3665 | -31.0777 | -29.3085 | -27.567
|  | 18590 | -29.0088 | -29.2561 | -27.3093 | -20.4454 | -15.5929 | -8.3795 | -31.0786 | -29.3103 | -27.5698
|  | 18600 | -29.0101 | -29.258 | -27.3122 | -20.452 | -15.6021 | -8.3925 | -31.0795 | -29.3121 | -27.5725
|  | 18610 | -29.0113 | -29.2598 | -27.3151 | -20.4585 | -15.6112 | -8.4055 | -31.0804 | -29.3139 | -27.5753
|  | 18620 | -29.0125 | -29.2617 | -27.318 | -20.4651 | -15.6203 | -8.4184 | -31.0812 | -29.3157 | -27.578
|  | 18630 | -29.0137 | -29.2635 | -27.3209 | -20.4716 | -15.6294 | -8.4314 | -31.0821 | -29.3176 | -27.5808
|  | 18640 | -29.0149 | -29.2654 | -27.3237 | -20.4781 | -15.6385 | -8.4443 | -31.083 | -29.3194 | -27.5835
|  | 18650 | -29.0161 | -29.2672 | -27.3266 | -20.4846 | -15.6476 | -8.4573 | -31.0838 | -29.3212 | -27.5863
|  | 18660 | -29.0173 | -29.269 | -27.3295 | -20.4911 | -15.6567 | -8.4702 | -31.0847 | -29.323 | -27.589
|  | 18670 | -29.0185 | -29.2709 | -27.3324 | -20.4976 | -15.6658 | -8.4831 | -31.0856 | -29.3248 | -27.5917
|  | 18680 | -29.0197 | -29.2727 | -27.3352 | -20.5041 | -15.6748 | -8.496 | -31.0864 | -29.3266 | -27.5945
|  | 18690 | -29.0209 | -29.2745 | -27.3381 | -20.5106 | -15.6839 | -8.5089 | -31.0873 | -29.3284 | -27.5972
|  | 18700 | -29.0221 | -29.2764 | -27.341 | -20.5171 | -15.6929 | -8.5217 | -31.0881 | -29.3302 | -27.5999
|  | 18710 | -29.0233 | -29.2782 | -27.3438 | -20.5235 | -15.702 | -8.5346 | -31.089 | -29.332 | -27.6027
|  | 18720 | -29.0245 | -29.28 | -27.3467 | -20.53 | -15.711 | -8.5474 | -31.0899 | -29.3338 | -27.6054
|  | 18730 | -29.0257 | -29.2818 | -27.3495 | -20.5365 | -15.72 | -8.5602 | -31.0907 | -29.3356 | -27.6081
|  | 18740 | -29.0269 | -29.2837 | -27.3524 | -20.5429 | -15.729 | -8.573 | -31.0916 | -29.3374 | -27.6108
|  | 18750 | -29.0281 | -29.2855 | -27.3552 | -20.5494 | -15.738 | -8.5858 | -31.0924 | -29.3392 | -27.6135
|  | 18760 | -29.0293 | -29.2873 | -27.3581 | -20.5558 | -15.747 | -8.5986 | -31.0933 | -29.341 | -27.6162
|  | 18770 | -29.0305 | -29.2891 | -27.3609 | -20.5622 | -15.756 | -8.6114 | -31.0942 | -29.3428 | -27.6189
|  | 18780 | -29.0317 | -29.2909 | -27.3638 | -20.5686 | -15.7649 | -8.6241 | -31.095 | -29.3446 | -27.6216
|  | 18790 | -29.0329 | -29.2928 | -27.3666 | -20.5751 | -15.7739 | -8.6368 | -31.0959 | -29.3463 | -27.6243
|  | 18800 | -29.0341 | -29.2946 | -27.3694 | -20.5815 | -15.7828 | -8.6496 | -31.0967 | -29.3481 | -27.627
|  | 18810 | -29.0353 | -29.2964 | -27.3723 | -20.5879 | -15.7918 | -8.6623 | -31.0976 | -29.3499 | -27.6297
|  | 18820 | -29.0365 | -29.2982 | -27.3751 | -20.5943 | -15.8007 | -8.675 | -31.0984 | -29.3517 | -27.6324
|  | 18830 | -29.0377 | -29.3 | -27.3779 | -20.6007 | -15.8096 | -8.6877 | -31.0993 | -29.3535 | -27.6351
|  | 18840 | -29.0389 | -29.3018 | -27.3807 | -20.607 | -15.8185 | -8.7003 | -31.1001 | -29.3552 | -27.6378
|  | 18850 | -29.04 | -29.3036 | -27.3836 | -20.6134 | -15.8274 | -8.713 | -31.101 | -29.357 | -27.6405
|  | 18860 | -29.0412 | -29.3054 | -27.3864 | -20.6198 | -15.8363 | -8.7256 | -31.1018 | -29.3588 | -27.6432
|  | 18870 | -29.0424 | -29.3072 | -27.3892 | -20.6261 | -15.8452 | -8.7383 | -31.1027 | -29.3606 | -27.6458
|  | 18880 | -29.0436 | -29.309 | -27.392 | -20.6325 | -15.8541 | -8.7509 | -31.1035 | -29.3623 | -27.6485
|  | 18890 | -29.0448 | -29.3108 | -27.3948 | -20.6388 | -15.8629 | -8.7635 | -31.1043 | -29.3641 | -27.6512
|  | 18900 | -29.0459 | -29.3126 | -27.3976 | -20.6452 | -15.8718 | -8.7761 | -31.1052 | -29.3659 | -27.6539
|  | 18910 | -29.0471 | -29.3144 | -27.4004 | -20.6515 | -15.8806 | -8.7887 | -31.106 | -29.3676 | -27.6565
|  | 18920 | -29.0483 | -29.3161 | -27.4032 | -20.6579 | -15.8895 | -8.8012 | -31.1069 | -29.3694 | -27.6592
|  | 18930 | -29.0495 | -29.3179 | -27.406 | -20.6642 | -15.8983 | -8.8138 | -31.1077 | -29.3711 | -27.6618
|  | 18940 | -29.0506 | -29.3197 | -27.4088 | -20.6705 | -15.9071 | -8.8263 | -31.1086 | -29.3729 | -27.6645
|  | 18950 | -29.0518 | -29.3215 | -27.4116 | -20.6768 | -15.9159 | -8.8389 | -31.1094 | -29.3746 | -27.6672
|  | 18960 | -29.053 | -29.3233 | -27.4144 | -20.6831 | -15.9247 | -8.8514 | -31.1102 | -29.3764 | -27.6698
|  | 18970 | -29.0541 | -29.3251 | -27.4172 | -20.6894 | -15.9335 | -8.8639 | -31.1111 | -29.3782 | -27.6725
|  | 18980 | -29.0553 | -29.3268 | -27.4199 | -20.6957 | -15.9423 | -8.8764 | -31.1119 | -29.3799 | -27.6751
|  | 18990 | -29.0565 | -29.3286 | -27.4227 | -20.702 | -15.951 | -8.8888 | -31.1127 | -29.3816 | -27.6778
|  | 19000 | -29.0576 | -29.3304 | -27.4255 | -20.7082 | -15.9598 | -8.9013 | -31.1136 | -29.3834 | -27.6804
|  | 19010 | -29.0588 | -29.3321 | -27.4283 | -20.7145 | -15.9686 | -8.9137 | -31.1144 | -29.3851 | -27.683
|  | 19020 | -29.06 | -29.3339 | -27.431 | -20.7208 | -15.9773 | -8.9262 | -31.1152 | -29.3869 | -27.6857
|  | 19030 | -29.0611 | -29.3357 | -27.4338 | -20.727 | -15.986 | -8.9386 | -31.1161 | -29.3886 | -27.6883
|  | 19040 | -29.0623 | -29.3374 | -27.4366 | -20.7333 | -15.9948 | -8.951 | -31.1169 | -29.3904 | -27.6909
|  | 19050 | -29.0634 | -29.3392 | -27.4393 | -20.7395 | -16.0035 | -8.9634 | -31.1177 | -29.3921 | -27.6936
|  | 19060 | -29.0646 | -29.341 | -27.4421 | -20.7458 | -16.0122 | -8.9758 | -31.1186 | -29.3938 | -27.6962
|  | 19070 | -29.0658 | -29.3427 | -27.4448 | -20.752 | -16.0209 | -8.9881 | -31.1194 | -29.3956 | -27.6988
|  | 19080 | -29.0669 | -29.3445 | -27.4476 | -20.7582 | -16.0296 | -9.0005 | -31.1202 | -29.3973 | -27.7014
|  | 19090 | -29.0681 | -29.3462 | -27.4503 | -20.7644 | -16.0382 | -9.0128 | -31.1211 | -29.399 | -27.704
|  | 19100 | -29.0692 | -29.348 | -27.4531 | -20.7706 | -16.0469 | -9.0252 | -31.1219 | -29.4007 | -27.7067
|  | 19110 | -29.0704 | -29.3498 | -27.4558 | -20.7768 | -16.0556 | -9.0375 | -31.1227 | -29.4025 | -27.7093
|  | 19120 | -29.0715 | -29.3515 | -27.4585 | -20.783 | -16.0642 | -9.0498 | -31.1235 | -29.4042 | -27.7119
|  | 19130 | -29.0727 | -29.3533 | -27.4613 | -20.7892 | -16.0729 | -9.0621 | -31.1244 | -29.4059 | -27.7145
|  | 19140 | -29.0738 | -29.355 | -27.464 | -20.7954 | -16.0815 | -9.0744 | -31.1252 | -29.4076 | -27.7171
|  | 19150 | -29.075 | -29.3567 | -27.4667 | -20.8016 | -16.0901 | -9.0866 | -31.126 | -29.4094 | -27.7197
|  | 19160 | -29.0761 | -29.3585 | -27.4695 | -20.8078 | -16.0987 | -9.0989 | -31.1268 | -29.4111 | -27.7223
|  | 19170 | -29.0773 | -29.3602 | -27.4722 | -20.8139 | -16.1073 | -9.1111 | -31.1276 | -29.4128 | -27.7249
|  | 19180 | -29.0784 | -29.362 | -27.4749 | -20.8201 | -16.1159 | -9.1234 | -31.1285 | -29.4145 | -27.7275
|  | 19190 | -29.0795 | -29.3637 | -27.4776 | -20.8262 | -16.1245 | -9.1356 | -31.1293 | -29.4162 | -27.7301
|  | 19200 | -29.0807 | -29.3654 | -27.4804 | -20.8324 | -16.1331 | -9.1478 | -31.1301 | -29.4179 | -27.7326
|  | 19210 | -29.0818 | -29.3672 | -27.4831 | -20.8385 | -16.1417 | -9.16 | -31.1309 | -29.4196 | -27.7352
|  | 19220 | -29.083 | -29.3689 | -27.4858 | -20.8447 | -16.1502 | -9.1722 | -31.1317 | -29.4213 | -27.7378
|  | 19230 | -29.0841 | -29.3706 | -27.4885 | -20.8508 | -16.1588 | -9.1843 | -31.1325 | -29.423 | -27.7404
|  | 19240 | -29.0852 | -29.3724 | -27.4912 | -20.8569 | -16.1673 | -9.1965 | -31.1334 | -29.4247 | -27.743
|  | 19250 | -29.0864 | -29.3741 | -27.4939 | -20.863 | -16.1759 | -9.2086 | -31.1342 | -29.4264 | -27.7455
|  | 19260 | -29.0875 | -29.3758 | -27.4966 | -20.8691 | -16.1844 | -9.2207 | -31.135 | -29.4281 | -27.7481
|  | 19270 | -29.0886 | -29.3775 | -27.4993 | -20.8752 | -16.1929 | -9.2329 | -31.1358 | -29.4298 | -27.7507
|  | 19280 | -29.0898 | -29.3793 | -27.502 | -20.8813 | -16.2014 | -9.245 | -31.1366 | -29.4315 | -27.7532
|  | 19290 | -29.0909 | -29.381 | -27.5047 | -20.8874 | -16.2099 | -9.257 | -31.1374 | -29.4332 | -27.7558
|  | 19300 | -29.092 | -29.3827 | -27.5074 | -20.8935 | -16.2184 | -9.2691 | -31.1382 | -29.4349 | -27.7584
|  | 19310 | -29.0932 | -29.3844 | -27.5101 | -20.8996 | -16.2269 | -9.2812 | -31.139 | -29.4366 | -27.7609
|  | 19320 | -29.0943 | -29.3861 | -27.5127 | -20.9057 | -16.2354 | -9.2932 | -31.1398 | -29.4383 | -27.7635
|  | 19330 | -29.0954 | -29.3878 | -27.5154 | -20.9117 | -16.2438 | -9.3053 | -31.1407 | -29.44 | -27.766
|  | 19340 | -29.0965 | -29.3896 | -27.5181 | -20.9178 | -16.2523 | -9.3173 | -31.1415 | -29.4417 | -27.7686
|  | 19350 | -29.0977 | -29.3913 | -27.5208 | -20.9238 | -16.2608 | -9.3293 | -31.1423 | -29.4433 | -27.7711
|  | 19360 | -29.0988 | -29.393 | -27.5234 | -20.9299 | -16.2692 | -9.3413 | -31.1431 | -29.445 | -27.7737
|  | 19370 | -29.0999 | -29.3947 | -27.5261 | -20.9359 | -16.2776 | -9.3533 | -31.1439 | -29.4467 | -27.7762
|  | 19380 | -29.101 | -29.3964 | -27.5288 | -20.9419 | -16.286 | -9.3653 | -31.1447 | -29.4484 | -27.7787
|  | 19390 | -29.1021 | -29.3981 | -27.5314 | -20.948 | -16.2945 | -9.3773 | -31.1455 | -29.4501 | -27.7813
|  | 19400 | -29.1033 | -29.3998 | -27.5341 | -20.954 | -16.3029 | -9.3892 | -31.1463 | -29.4517 | -27.7838
|  | 19410 | -29.1044 | -29.4015 | -27.5368 | -20.96 | -16.3113 | -9.4012 | -31.1471 | -29.4534 | -27.7863
|  | 19420 | -29.1055 | -29.4032 | -27.5394 | -20.966 | -16.3197 | -9.4131 | -31.1479 | -29.4551 | -27.7889
|  | 19430 | -29.1066 | -29.4049 | -27.5421 | -20.972 | -16.328 | -9.425 | -31.1487 | -29.4567 | -27.7914
|  | 19440 | -29.1077 | -29.4066 | -27.5447 | -20.978 | -16.3364 | -9.4369 | -31.1495 | -29.4584 | -27.7939
|  | 19450 | -29.1088 | -29.4083 | -27.5474 | -20.984 | -16.3448 | -9.4488 | -31.1503 | -29.4601 | -27.7964
|  | 19460 | -29.1099 | -29.41 | -27.55 | -20.99 | -16.3531 | -9.4607 | -31.1511 | -29.4617 | -27.799
|  | 19470 | -29.1111 | -29.4116 | -27.5527 | -20.996 | -16.3615 | -9.4726 | -31.1519 | -29.4634 | -27.8015
|  | 19480 | -29.1122 | -29.4133 | -27.5553 | -21.0019 | -16.3698 | -9.4844 | -31.1527 | -29.4651 | -27.804
|  | 19490 | -29.1133 | -29.415 | -27.5579 | -21.0079 | -16.3781 | -9.4963 | -31.1534 | -29.4667 | -27.8065
|  | 19500 | -29.1144 | -29.4167 | -27.5606 | -21.0139 | -16.3864 | -9.5081 | -31.1542 | -29.4684 | -27.809
|  | 19510 | -29.1155 | -29.4184 | -27.5632 | -21.0198 | -16.3948 | -9.5199 | -31.155 | -29.47 | -27.8115
|  | 19520 | -29.1166 | -29.4201 | -27.5658 | -21.0258 | -16.4031 | -9.5317 | -31.1558 | -29.4717 | -27.814
|  | 19530 | -29.1177 | -29.4217 | -27.5685 | -21.0317 | -16.4114 | -9.5435 | -31.1566 | -29.4733 | -27.8165
|  | 19540 | -29.1188 | -29.4234 | -27.5711 | -21.0376 | -16.4196 | -9.5553 | -31.1574 | -29.475 | -27.819
|  | 19550 | -29.1199 | -29.4251 | -27.5737 | -21.0436 | -16.4279 | -9.5671 | -31.1582 | -29.4766 | -27.8215
|  | 19560 | -29.121 | -29.4268 | -27.5763 | -21.0495 | -16.4362 | -9.5788 | -31.159 | -29.4783 | -27.824
|  | 19570 | -29.1221 | -29.4284 | -27.5789 | -21.0554 | -16.4444 | -9.5906 | -31.1598 | -29.4799 | -27.8265
|  | 19580 | -29.1232 | -29.4301 | -27.5815 | -21.0613 | -16.4527 | -9.6023 | -31.1606 | -29.4816 | -27.829
|  | 19590 | -29.1243 | -29.4318 | -27.5842 | -21.0672 | -16.4609 | -9.6141 | -31.1613 | -29.4832 | -27.8315
|  | 19600 | -29.1254 | -29.4334 | -27.5868 | -21.0731 | -16.4692 | -9.6258 | -31.1621 | -29.4849 | -27.8339
|  | 19610 | -29.1265 | -29.4351 | -27.5894 | -21.079 | -16.4774 | -9.6375 | -31.1629 | -29.4865 | -27.8364
|  | 19620 | -29.1276 | -29.4368 | -27.592 | -21.0849 | -16.4856 | -9.6492 | -31.1637 | -29.4881 | -27.8389
|  | 19630 | -29.1287 | -29.4384 | -27.5946 | -21.0908 | -16.4938 | -9.6608 | -31.1645 | -29.4898 | -27.8414
|  | 19640 | -29.1297 | -29.4401 | -27.5972 | -21.0967 | -16.502 | -9.6725 | -31.1653 | -29.4914 | -27.8438
|  | 19650 | -29.1308 | -29.4417 | -27.5998 | -21.1025 | -16.5102 | -9.6842 | -31.166 | -29.493 | -27.8463
|  | 19660 | -29.1319 | -29.4434 | -27.6023 | -21.1084 | -16.5184 | -9.6958 | -31.1668 | -29.4947 | -27.8488
|  | 19670 | -29.133 | -29.445 | -27.6049 | -21.1143 | -16.5266 | -9.7074 | -31.1676 | -29.4963 | -27.8512
|  | 19680 | -29.1341 | -29.4467 | -27.6075 | -21.1201 | -16.5348 | -9.719 | -31.1684 | -29.4979 | -27.8537
|  | 19690 | -29.1352 | -29.4484 | -27.6101 | -21.126 | -16.5429 | -9.7307 | -31.1691 | -29.4995 | -27.8562
|  | 19700 | -29.1363 | -29.45 | -27.6127 | -21.1318 | -16.5511 | -9.7422 | -31.1699 | -29.5012 | -27.8586
|  | 19710 | -29.1373 | -29.4516 | -27.6153 | -21.1376 | -16.5592 | -9.7538 | -31.1707 | -29.5028 | -27.8611
|  | 19720 | -29.1384 | -29.4533 | -27.6178 | -21.1435 | -16.5674 | -9.7654 | -31.1715 | -29.5044 | -27.8635
|  | 19730 | -29.1395 | -29.4549 | -27.6204 | -21.1493 | -16.5755 | -9.777 | -31.1723 | -29.506 | -27.866
|  | 19740 | -29.1406 | -29.4566 | -27.623 | -21.1551 | -16.5836 | -9.7885 | -31.173 | -29.5077 | -27.8684
|  | 19750 | -29.1417 | -29.4582 | -27.6255 | -21.1609 | -16.5917 | -9.8 | -31.1738 | -29.5093 | -27.8709
|  | 19760 | -29.1427 | -29.4599 | -27.6281 | -21.1667 | -16.5998 | -9.8116 | -31.1746 | -29.5109 | -27.8733
|  | 19770 | -29.1438 | -29.4615 | -27.6307 | -21.1725 | -16.6079 | -9.8231 | -31.1753 | -29.5125 | -27.8757
|  | 19780 | -29.1449 | -29.4631 | -27.6332 | -21.1783 | -16.616 | -9.8346 | -31.1761 | -29.5141 | -27.8782
|  | 19790 | -29.146 | -29.4648 | -27.6358 | -21.1841 | -16.6241 | -9.8461 | -31.1769 | -29.5157 | -27.8806
|  | 19800 | -29.147 | -29.4664 | -27.6383 | -21.1899 | -16.6322 | -9.8576 | -31.1776 | -29.5173 | -27.8831
|  | 19810 | -29.1481 | -29.468 | -27.6409 | -21.1957 | -16.6402 | -9.869 | -31.1784 | -29.5189 | -27.8855
|  | 19820 | -29.1492 | -29.4697 | -27.6434 | -21.2014 | -16.6483 | -9.8805 | -31.1792 | -29.5205 | -27.8879
|  | 19830 | -29.1503 | -29.4713 | -27.646 | -21.2072 | -16.6563 | -9.8919 | -31.18 | -29.5221 | -27.8903
|  | 19840 | -29.1513 | -29.4729 | -27.6485 | -21.2129 | -16.6644 | -9.9034 | -31.1807 | -29.5237 | -27.8928
|  | 19850 | -29.1524 | -29.4745 | -27.6511 | -21.2187 | -16.6724 | -9.9148 | -31.1815 | -29.5253 | -27.8952
|  | 19860 | -29.1535 | -29.4762 | -27.6536 | -21.2244 | -16.6804 | -9.9262 | -31.1822 | -29.5269 | -27.8976
|  | 19870 | -29.1545 | -29.4778 | -27.6562 | -21.2302 | -16.6884 | -9.9376 | -31.183 | -29.5285 | -27.9
|  | 19880 | -29.1556 | -29.4794 | -27.6587 | -21.2359 | -16.6964 | -9.949 | -31.1838 | -29.5301 | -27.9024
|  | 19890 | -29.1566 | -29.481 | -27.6612 | -21.2417 | -16.7044 | -9.9603 | -31.1845 | -29.5317 | -27.9048
|  | 19900 | -29.1577 | -29.4826 | -27.6638 | -21.2474 | -16.7124 | -9.9717 | -31.1853 | -29.5333 | -27.9072
|  | 19910 | -29.1588 | -29.4842 | -27.6663 | -21.2531 | -16.7204 | -9.9831 | -31.1861 | -29.5349 | -27.9096
|  | 19920 | -29.1598 | -29.4859 | -27.6688 | -21.2588 | -16.7284 | -9.9944 | -31.1868 | -29.5365 | -27.912
|  | 19930 | -29.1609 | -29.4875 | -27.6713 | -21.2645 | -16.7363 | -10.0057 | -31.1876 | -29.5381 | -27.9144
|  | 19940 | -29.1619 | -29.4891 | -27.6738 | -21.2702 | -16.7443 | -10.0171 | -31.1883 | -29.5397 | -27.9168
|  | 19950 | -29.163 | -29.4907 | -27.6764 | -21.2759 | -16.7523 | -10.0284 | -31.1891 | -29.5412 | -27.9192
|  | 19960 | -29.1641 | -29.4923 | -27.6789 | -21.2816 | -16.7602 | -10.0397 | -31.1898 | -29.5428 | -27.9216
|  | 19970 | -29.1651 | -29.4939 | -27.6814 | -21.2873 | -16.7681 | -10.0509 | -31.1906 | -29.5444 | -27.924
|  | 19980 | -29.1662 | -29.4955 | -27.6839 | -21.293 | -16.7761 | -10.0622 | -31.1914 | -29.546 | -27.9264
|  | 19990 | -29.1672 | -29.4971 | -27.6864 | -21.2986 | -16.784 | -10.0735 | -31.1921 | -29.5476 | -27.9288
|  | 20000 | -29.1683 | -29.4987 | -27.6889 | -21.3043 | -16.7919 | -10.0847 | -31.1929 | -29.5491 | -27.9312

## 登坂計算 (hidden)
計算パラメータ設定値
駆動輪数 | 2
安全率 | 1.5
走行摩擦抵抗 | 0.03
モータ型式 | AWRⅡ010B | AWRⅡ030B-P | AWRⅡ040B-P | AWRⅡ075B-P | AWRⅡ100B-P | AWRⅡ220B | SWR010B-T11 | SWR020B-T15 | SWR040B-T23
車輪径 | 0.13 | 0.2 | 0.2 | 0.23 | 0.23 | 0.3 | 0.11 | 0.15 | 0.23
減速比 | 20 | 18 | 18 | 30 | 30 | 30 | 15.2 | 16.6 | 18.2
減速効率 | 0.847 | 0.81 | 0.81 | 0.81 | 0.81 | 0.81 | 0.81 | 0.81 | 0.81
瞬時最大トルク | 1.13 | 2.94 | 4.61 | 7.2 | 10.1 | 18.8 | 0.9 | 2.36 | 5
瞬時最大トルクにて定速登坂可能なAGV総重量 計算結果[kg]
登坂角度[°] | AWRⅡ010B | AWRⅡ030B-P | AWRⅡ040B-P | AWRⅡ075B-P | AWRⅡ100B-P | AWRⅡ220B | SWR010B-T11 | SWR020B-T15 | SWR040B-T23
0 | 1334.2185 | 1942.0183 | 3045.1376 | 6892.7004 | 9668.927 | 13798.1651 | 912.7606 | 1916.8685 | 2903.8692
0.1 | 1260.8663 | 1835.2506 | 2877.7229 | 6513.7556 | 9137.3516 | 13039.5737 | 862.5792 | 1811.4835 | 2744.2211
0.2 | 1195.1626 | 1739.6159 | 2727.765 | 6174.3243 | 8661.2049 | 12360.0825 | 817.6302 | 1717.0872 | 2601.2199
0.3 | 1135.9707 | 1653.4593 | 2592.6691 | 5868.5333 | 8232.2481 | 11747.9342 | 777.1361 | 1632.0464 | 2472.3913
0.4 | 1082.3684 | 1575.4385 | 2470.3305 | 5591.6185 | 7843.7982 | 11193.5919 | 740.4659 | 1555.036 | 2355.7282
0.5 | 1033.5997 | 1504.4534 | 2359.0239 | 5339.675 | 7490.3774 | 10689.2382 | 707.1024 | 1484.9702 | 2249.5853
0.6 | 989.0392 | 1439.5935 | 2257.3218 | 5109.4713 | 7167.4527 | 10228.4045 | 676.6179 | 1420.9503 | 2152.6013
0.7 | 948.1649 | 1380.099 | 2164.0328 | 4898.3105 | 6871.2412 | 9805.692 | 648.6551 | 1362.2262 | 2063.6401
0.8 | 910.5376 | 1325.3307 | 2078.1546 | 4703.9243 | 6598.5605 | 9416.5596 | 622.9136 | 1308.1672 | 1981.7459
0.9 | 875.7853 | 1274.7471 | 1998.8381 | 4524.3906 | 6346.7146 | 9057.1598 | 599.139 | 1258.2386 | 1906.109
1 | 843.5907 | 1227.8863 | 1925.3592 | 4358.0704 | 6113.4042 | 8724.2112 | 577.1142 | 1211.9847 | 1836.0389
1.1 | 813.6816 | 1184.3522 | 1857.0965 | 4203.557 | 5896.6563 | 8414.8984 | 556.6529 | 1169.0144 | 1770.943
1.2 | 785.823 | 1143.8027 | 1793.5137 | 4059.6368 | 5694.7683 | 8126.7915 | 537.5943 | 1128.99 | 1710.31
1.3 | 759.8111 | 1105.9411 | 1734.1458 | 3925.257 | 5506.2632 | 7857.7829 | 519.7992 | 1091.6188 | 1653.6962
1.4 | 735.4683 | 1070.509 | 1678.5873 | 3799.4996 | 5329.8536 | 7606.0353 | 503.1459 | 1056.6455 | 1600.7151
1.5 | 712.639 | 1037.2798 | 1626.483 | 3681.561 | 5164.4119 | 7369.9397 | 487.5279 | 1023.8467 | 1551.028
1.6 | 691.1863 | 1006.0544 | 1577.5206 | 3570.7342 | 5008.9466 | 7148.0809 | 472.8518 | 993.0256 | 1504.3371
1.7 | 670.9894 | 976.6569 | 1531.4245 | 3466.3952 | 4862.5822 | 6939.2097 | 459.0348 | 964.0088 | 1460.3795
1.8 | 651.9412 | 948.9314 | 1487.9503 | 3367.9908 | 4724.5426 | 6742.2186 | 446.0036 | 936.6424 | 1418.922
1.9 | 633.9466 | 922.7394 | 1446.8804 | 3275.0288 | 4594.1377 | 6556.1225 | 433.6932 | 910.7896 | 1379.7575
2 | 616.9205 | 897.9571 | 1408.0211 | 3187.0703 | 4470.7514 | 6380.0426 | 422.0454 | 886.3282 | 1342.7009
2.1 | 600.7868 | 874.4737 | 1371.1985 | 3103.722 | 4353.8323 | 6213.1917 | 411.008 | 863.1489 | 1307.5866
2.2 | 585.4772 | 852.1898 | 1336.2568 | 3024.6311 | 4242.8853 | 6054.8634 | 400.5345 | 841.1536 | 1274.2659
2.3 | 570.9301 | 831.0159 | 1303.0555 | 2949.4797 | 4137.4645 | 5904.4213 | 390.5826 | 820.2539 | 1242.6049
2.4 | 557.0901 | 810.8711 | 1271.4679 | 2877.9807 | 4037.1674 | 5761.2911 | 381.1144 | 800.37 | 1212.4826
2.5 | 543.9068 | 791.6822 | 1241.3792 | 2809.8746 | 3941.6296 | 5624.9526 | 372.0955 | 781.4296 | 1183.7897
2.6 | 531.3346 | 773.3827 | 1212.6852 | 2744.9255 | 3850.5204 | 5494.9341 | 363.4947 | 763.3672 | 1156.4269
2.7 | 519.3321 | 755.9124 | 1185.2913 | 2682.919 | 3763.5392 | 5370.8064 | 355.2835 | 746.1231 | 1130.3039
2.8 | 507.8613 | 739.2162 | 1159.1111 | 2623.6599 | 3680.4119 | 5252.1785 | 347.4362 | 729.6431 | 1105.3382
2.9 | 496.8878 | 723.2437 | 1134.0658 | 2566.9697 | 3600.888 | 5138.693 | 339.929 | 713.8774 | 1081.4548
3 | 486.3799 | 707.949 | 1110.0833 | 2512.685 | 3524.7386 | 5030.0231 | 332.7404 | 698.7808 | 1058.5849
3.1 | 476.3086 | 693.2898 | 1087.0973 | 2460.656 | 3451.7536 | 4925.8688 | 325.8505 | 684.3115 | 1036.6653
3.2 | 466.6474 | 679.2275 | 1065.0471 | 2410.7452 | 3381.7398 | 4825.9547 | 319.2411 | 670.4312 | 1015.638
3.3 | 457.3717 | 665.7262 | 1043.8768 | 2362.8259 | 3314.5197 | 4730.0275 | 312.8954 | 657.1048 | 995.4498
3.4 | 448.4589 | 652.7532 | 1023.5347 | 2316.7815 | 3249.9296 | 4637.8533 | 306.798 | 644.2998 | 976.0515
3.5 | 439.8881 | 640.278 | 1003.9733 | 2272.504 | 3187.8182 | 4549.2164 | 300.9346 | 631.9862 | 957.3975
3.6 | 431.6401 | 628.2726 | 985.1486 | 2229.894 | 3128.0457 | 4463.9173 | 295.292 | 620.1363 | 939.4461
3.7 | 423.6969 | 616.711 | 967.0196 | 2188.8589 | 3070.4826 | 4381.7713 | 289.858 | 608.7244 | 922.1582
3.8 | 416.0421 | 605.569 | 949.5487 | 2149.3133 | 3015.0089 | 4302.6068 | 284.6212 | 597.7267 | 905.4977
3.9 | 408.6602 | 594.8243 | 932.7006 | 2111.1775 | 2961.5129 | 4226.2647 | 279.5711 | 587.1211 | 889.4313
4 | 401.5368 | 584.4559 | 916.4428 | 2074.3777 | 2909.891 | 4152.5969 | 274.6979 | 576.887 | 873.9276
4.1 | 394.6588 | 574.4446 | 900.7447 | 2038.8449 | 2860.0463 | 4081.4655 | 269.9925 | 567.0053 | 858.9578
4.2 | 388.0135 | 564.7721 | 885.578 | 2004.5149 | 2811.889 | 4012.7419 | 265.4464 | 557.4581 | 844.4947
4.3 | 381.5895 | 555.4216 | 870.9162 | 1971.3278 | 2765.3348 | 3946.3062 | 261.0516 | 548.2287 | 830.5131
4.4 | 375.3758 | 546.3773 | 856.7346 | 1939.2275 | 2720.3053 | 3882.0462 | 256.8007 | 539.3016 | 816.9894
4.5 | 369.3624 | 537.6245 | 843.0099 | 1908.1616 | 2676.7267 | 3819.8568 | 252.6869 | 530.6621 | 803.9014
4.6 | 363.5397 | 529.1493 | 829.7205 | 1878.0809 | 2634.5302 | 3759.6398 | 248.7034 | 522.2966 | 791.2285
4.7 | 357.8988 | 520.9387 | 816.8461 | 1848.9395 | 2593.6513 | 3701.303 | 244.8444 | 514.1924 | 778.9514
4.8 | 352.4314 | 512.9806 | 804.3675 | 1820.6941 | 2554.0292 | 3644.7598 | 241.104 | 506.3373 | 767.0517
4.9 | 347.1295 | 505.2634 | 792.2668 | 1793.304 | 2515.607 | 3589.929 | 237.4769 | 498.7201 | 755.5123
5 | 341.9858 | 497.7765 | 780.5271 | 1766.7312 | 2478.3312 | 3536.734 | 233.958 | 491.3301 | 744.3173
5.1 | 336.9933 | 490.5097 | 769.1326 | 1740.9395 | 2442.1513 | 3485.103 | 230.5426 | 484.1574 | 733.4514
5.2 | 332.1455 | 483.4535 | 758.0682 | 1715.8953 | 2407.0197 | 3434.9681 | 227.2261 | 477.1926 | 722.9003
5.3 | 327.4361 | 476.5988 | 747.3199 | 1691.5664 | 2372.8917 | 3386.2653 | 224.0044 | 470.4267 | 712.6507
5.4 | 322.8594 | 469.9372 | 736.8744 | 1667.9228 | 2339.725 | 3338.9343 | 220.8734 | 463.8514 | 702.6897
5.5 | 318.4099 | 463.4607 | 726.719 | 1644.9359 | 2307.4796 | 3292.9181 | 217.8294 | 457.4587 | 693.0054
5.6 | 314.0823 | 457.1616 | 716.8419 | 1622.579 | 2276.1177 | 3248.1627 | 214.8688 | 451.2412 | 683.5865
5.7 | 309.8716 | 451.0328 | 707.2318 | 1600.8264 | 2245.6037 | 3204.6173 | 211.9882 | 445.1918 | 674.4222
5.8 | 305.7733 | 445.0675 | 697.878 | 1579.6541 | 2215.9036 | 3162.2334 | 209.1845 | 439.3037 | 665.5024
5.9 | 301.7829 | 439.2593 | 688.7705 | 1559.0392 | 2186.9855 | 3120.9655 | 206.4546 | 433.5707 | 656.8174
6 | 297.8962 | 433.602 | 679.8997 | 1538.9601 | 2158.819 | 3080.77 | 203.7956 | 427.9867 | 648.3582
6.1 | 294.1092 | 428.0899 | 671.2565 | 1519.3961 | 2131.3751 | 3041.6059 | 201.2049 | 422.5459 | 640.116
6.2 | 290.4181 | 422.7174 | 662.8323 | 1500.3279 | 2104.6266 | 3003.4341 | 198.6798 | 417.243 | 632.0826
6.3 | 286.8195 | 417.4793 | 654.6189 | 1481.7367 | 2078.5474 | 2966.2174 | 196.2179 | 412.0728 | 624.2502
6.4 | 283.3097 | 412.3707 | 646.6085 | 1463.6051 | 2053.1127 | 2929.9206 | 193.8168 | 407.0304 | 616.6114
6.5 | 279.8857 | 407.3869 | 638.7937 | 1445.9162 | 2028.2991 | 2894.5101 | 191.4744 | 402.1111 | 609.1591
6.6 | 276.5443 | 402.5233 | 631.1675 | 1428.6541 | 2004.0842 | 2859.9539 | 189.1884 | 397.3105 | 601.8867
6.7 | 273.2825 | 397.7756 | 623.723 | 1411.8035 | 1980.4466 | 2826.2215 | 186.957 | 392.6243 | 594.7876
6.8 | 270.0976 | 393.1399 | 616.454 | 1395.35 | 1957.366 | 2793.284 | 184.7782 | 388.0486 | 587.8558
6.9 | 266.9869 | 388.6121 | 609.3543 | 1379.2798 | 1934.823 | 2761.1137 | 182.6501 | 383.5794 | 581.0855
7 | 263.9478 | 384.1885 | 602.4181 | 1363.5795 | 1912.7991 | 2729.6842 | 180.571 | 379.2132 | 574.471
7.1 | 260.9779 | 379.8657 | 595.6398 | 1348.2368 | 1891.2766 | 2698.9703 | 178.5392 | 374.9463 | 568.0072
7.2 | 258.0749 | 375.6402 | 589.0141 | 1333.2395 | 1870.2387 | 2668.948 | 176.5532 | 370.7756 | 561.6889
7.3 | 255.2365 | 371.5088 | 582.536 | 1318.5762 | 1849.6693 | 2639.5941 | 174.6114 | 366.6977 | 555.5112
7.4 | 252.4606 | 367.4684 | 576.2005 | 1304.2358 | 1829.5529 | 2610.8868 | 172.7124 | 362.7096 | 549.4697
7.5 | 249.7452 | 363.5161 | 570.0031 | 1290.2078 | 1809.8749 | 2582.8049 | 170.8548 | 358.8084 | 543.5598
7.6 | 247.0884 | 359.6489 | 563.9392 | 1276.4823 | 1790.621 | 2555.3284 | 169.0372 | 354.9913 | 537.7773
7.7 | 244.4882 | 355.8642 | 558.0048 | 1263.0495 | 1771.7778 | 2528.438 | 167.2584 | 351.2556 | 532.1181
7.8 | 241.9429 | 352.1594 | 552.1955 | 1249.9003 | 1753.3323 | 2502.1152 | 165.5171 | 347.5988 | 526.5784
7.9 | 239.4508 | 348.532 | 546.5077 | 1237.0257 | 1735.2722 | 2476.3423 | 163.8122 | 344.0184 | 521.1544
8 | 237.0102 | 344.9796 | 540.9374 | 1224.4174 | 1717.5855 | 2451.1023 | 162.1425 | 340.512 | 515.8425
8.1 | 234.6196 | 341.4999 | 535.4812 | 1212.0672 | 1700.2609 | 2426.3789 | 160.5071 | 337.0774 | 510.6394
8.2 | 232.2774 | 338.0908 | 530.1355 | 1199.9672 | 1683.2873 | 2402.1566 | 158.9047 | 333.7124 | 505.5417
8.3 | 229.9822 | 334.75 | 524.8971 | 1188.11 | 1666.6543 | 2378.4202 | 157.3346 | 330.4149 | 500.5463
8.4 | 227.7326 | 331.4756 | 519.7628 | 1176.4884 | 1650.3518 | 2355.1555 | 155.7956 | 327.1829 | 495.6502
8.5 | 225.5273 | 328.2656 | 514.7295 | 1165.0955 | 1634.37 | 2332.3485 | 154.2869 | 324.0145 | 490.8504
8.6 | 223.3649 | 325.1182 | 509.7943 | 1153.9246 | 1618.6997 | 2309.986 | 152.8076 | 320.9078 | 486.1441
8.7 | 221.2443 | 322.0316 | 504.9543 | 1142.9693 | 1603.3319 | 2288.0551 | 151.3568 | 317.8612 | 481.5287
8.8 | 219.1642 | 319.004 | 500.2069 | 1132.2235 | 1588.2579 | 2266.5436 | 149.9338 | 314.8727 | 477.0015
8.9 | 217.1236 | 316.0337 | 495.5494 | 1121.6812 | 1573.4695 | 2245.4396 | 148.5378 | 311.9409 | 472.5601
9 | 215.1212 | 313.1191 | 490.9793 | 1111.3368 | 1558.9586 | 2224.7317 | 147.1679 | 309.0641 | 468.2021
9.1 | 213.1561 | 310.2588 | 486.4943 | 1101.1848 | 1544.7176 | 2204.4088 | 145.8236 | 306.2409 | 463.9251
9.2 | 211.2272 | 307.4512 | 482.0919 | 1091.2199 | 1530.739 | 2184.4606 | 144.504 | 303.4696 | 459.7269
9.3 | 209.3335 | 304.6949 | 477.7698 | 1081.437 | 1517.0157 | 2164.8766 | 143.2085 | 300.749 | 455.6054
9.4 | 207.4741 | 301.9884 | 473.5261 | 1071.8311 | 1503.5409 | 2145.6471 | 141.9364 | 298.0776 | 451.5585
9.5 | 205.6481 | 299.3305 | 469.3584 | 1062.3976 | 1490.3078 | 2126.7627 | 140.6872 | 295.4541 | 447.5842
9.6 | 203.8545 | 296.7199 | 465.2649 | 1053.1319 | 1477.3101 | 2108.2141 | 139.4602 | 292.8773 | 443.6806
9.7 | 202.0926 | 294.1553 | 461.2436 | 1044.0296 | 1464.5416 | 2089.9926 | 138.2548 | 290.3459 | 439.8458
9.8 | 200.3615 | 291.6356 | 457.2926 | 1035.0864 | 1451.9962 | 2072.0897 | 137.0705 | 287.8588 | 436.0781
9.9 | 198.6603 | 289.1595 | 453.41 | 1026.2982 | 1439.6684 | 2054.497 | 135.9068 | 285.4148 | 432.3756
10 | 196.9884 | 286.726 | 449.5942 | 1017.6611 | 1427.5524 | 2037.2068 | 134.763 | 283.0128 | 428.7369
10.1 | 195.345 | 284.334 | 445.8434 | 1009.1712 | 1415.6429 | 2020.2112 | 133.6387 | 280.6518 | 425.1601
10.2 | 193.7294 | 281.9824 | 442.156 | 1000.8248 | 1403.9347 | 2003.5029 | 132.5335 | 278.3306 | 421.6438
10.3 | 192.1409 | 279.6702 | 438.5305 | 992.6183 | 1392.4228 | 1987.0747 | 131.4467 | 276.0484 | 418.1864
10.4 | 190.5788 | 277.3965 | 434.9652 | 984.5482 | 1381.1024 | 1970.9197 | 130.3781 | 273.8041 | 414.7865
10.5 | 189.0424 | 275.1602 | 431.4587 | 976.6113 | 1369.9687 | 1955.0312 | 129.327 | 271.5968 | 411.4427
10.6 | 187.5312 | 272.9606 | 428.0097 | 968.8043 | 1359.0171 | 1939.4026 | 128.2932 | 269.4257 | 408.1537
10.7 | 186.0446 | 270.7967 | 424.6166 | 961.124 | 1348.2433 | 1924.0278 | 127.2761 | 267.2898 | 404.918
10.8 | 184.5818 | 268.6676 | 421.2781 | 953.5673 | 1337.6431 | 1908.9005 | 126.2754 | 265.1883 | 401.7344
10.9 | 183.1425 | 266.5725 | 417.993 | 946.1315 | 1327.2122 | 1894.0151 | 125.2907 | 263.1203 | 398.6017
11 | 181.7259 | 264.5107 | 414.76 | 938.8135 | 1316.9468 | 1879.3656 | 124.3217 | 261.0852 | 395.5187
11.1 | 180.3317 | 262.4813 | 411.5779 | 931.6107 | 1306.8428 | 1864.9467 | 123.3678 | 259.0821 | 392.4842
11.2 | 178.9592 | 260.4836 | 408.4454 | 924.5204 | 1296.8967 | 1850.7529 | 122.4289 | 257.1103 | 389.497
11.3 | 177.608 | 258.5169 | 405.3615 | 917.54 | 1287.1047 | 1836.7791 | 121.5045 | 255.169 | 386.5562
11.4 | 176.2776 | 256.5804 | 402.325 | 910.6669 | 1277.4633 | 1823.0202 | 120.5944 | 253.2576 | 383.6606
11.5 | 174.9675 | 254.6735 | 399.3349 | 903.8988 | 1267.9691 | 1809.4714 | 119.6981 | 251.3754 | 380.8092
11.6 | 173.6772 | 252.7955 | 396.3902 | 897.2332 | 1258.6188 | 1796.128 | 118.8154 | 249.5217 | 378.001
11.7 | 172.4064 | 250.9457 | 393.4897 | 890.6679 | 1249.4092 | 1782.9853 | 117.946 | 247.6959 | 375.2351
11.8 | 171.1545 | 249.1236 | 390.6325 | 884.2007 | 1240.3371 | 1770.0388 | 117.0896 | 245.8973 | 372.5105
11.9 | 169.9212 | 247.3284 | 387.8177 | 877.8294 | 1231.3996 | 1757.2844 | 116.2459 | 244.1254 | 369.8263
12 | 168.7061 | 245.5597 | 385.0444 | 871.5519 | 1222.5936 | 1744.7177 | 115.4146 | 242.3797 | 367.1816
12.1 | 167.5087 | 243.8169 | 382.3115 | 865.3661 | 1213.9163 | 1732.3347 | 114.5955 | 240.6594 | 364.5755
12.2 | 166.3287 | 242.0994 | 379.6184 | 859.2701 | 1205.365 | 1720.1315 | 113.7882 | 238.9641 | 362.0073
12.3 | 165.1657 | 240.4066 | 376.964 | 853.262 | 1196.937 | 1708.1041 | 112.9926 | 237.2932 | 359.4761
12.4 | 164.0194 | 238.738 | 374.3477 | 847.3399 | 1188.6296 | 1696.249 | 112.2083 | 235.6463 | 356.9812
12.5 | 162.8894 | 237.0932 | 371.7686 | 841.502 | 1180.4403 | 1684.5623 | 111.4353 | 234.0227 | 354.5217
12.6 | 161.7753 | 235.4716 | 369.2258 | 835.7465 | 1172.3666 | 1673.0406 | 110.6731 | 232.4221 | 352.0969
12.7 | 160.6768 | 233.8727 | 366.7187 | 830.0717 | 1164.4061 | 1661.6805 | 109.9216 | 230.844 | 349.7061
12.8 | 159.5936 | 232.2961 | 364.2466 | 824.4759 | 1156.5565 | 1650.4786 | 109.1806 | 229.2878 | 347.3486
12.9 | 158.5254 | 230.7413 | 361.8086 | 818.9576 | 1148.8155 | 1639.4317 | 108.4498 | 227.7531 | 345.0238
13 | 157.4719 | 229.2079 | 359.4042 | 813.5151 | 1141.1809 | 1628.5366 | 107.7291 | 226.2395 | 342.7309
13.1 | 156.4328 | 227.6954 | 357.0326 | 808.1469 | 1133.6505 | 1617.7903 | 107.0182 | 224.7466 | 340.4693
13.2 | 155.4078 | 226.2034 | 354.6931 | 802.8515 | 1126.2222 | 1607.1897 | 106.317 | 223.274 | 338.2384
13.3 | 154.3966 | 224.7315 | 352.3852 | 797.6275 | 1118.8941 | 1596.732 | 105.6252 | 221.8212 | 336.0375
13.4 | 153.3989 | 223.2794 | 350.1081 | 792.4734 | 1111.664 | 1586.4143 | 104.9427 | 220.3878 | 333.8661
13.5 | 152.4145 | 221.8465 | 347.8614 | 787.3879 | 1104.5302 | 1576.2338 | 104.2692 | 218.9735 | 331.7236
13.6 | 151.4431 | 220.4326 | 345.6444 | 782.3696 | 1097.4906 | 1566.188 | 103.6047 | 217.5779 | 329.6094
13.7 | 150.4845 | 219.0373 | 343.4564 | 777.4172 | 1090.5435 | 1556.274 | 102.9489 | 216.2007 | 327.523
13.8 | 149.5384 | 217.6602 | 341.2971 | 772.5294 | 1083.6871 | 1546.4895 | 102.3016 | 214.8414 | 325.4638
13.9 | 148.6045 | 216.3009 | 339.1657 | 767.7051 | 1076.9197 | 1536.8319 | 101.6628 | 213.4997 | 323.4313
14 | 147.6827 | 214.9592 | 337.0618 | 762.9429 | 1070.2394 | 1527.2988 | 101.0321 | 212.1754 | 321.425
14.1 | 146.7727 | 213.6346 | 334.9849 | 758.2418 | 1063.6448 | 1517.8878 | 100.4096 | 210.868 | 319.4445
14.2 | 145.8743 | 212.327 | 332.9344 | 753.6005 | 1057.1341 | 1508.5966 | 99.795 | 209.5772 | 317.4891
14.3 | 144.9873 | 211.0358 | 330.9099 | 749.018 | 1050.7058 | 1499.4231 | 99.1881 | 208.3028 | 315.5585
14.4 | 144.1114 | 209.7609 | 328.9109 | 744.4931 | 1044.3584 | 1490.3649 | 98.5889 | 207.0445 | 313.6522
14.5 | 143.2464 | 208.502 | 326.9368 | 740.0248 | 1038.0904 | 1481.42 | 97.9972 | 205.8018 | 311.7697
14.6 | 142.3923 | 207.2587 | 324.9873 | 735.6121 | 1031.9002 | 1472.5863 | 97.4129 | 204.5746 | 309.9106
14.7 | 141.5486 | 206.0308 | 323.0618 | 731.2538 | 1025.7866 | 1463.8618 | 96.8357 | 203.3626 | 308.0745
14.8 | 140.7154 | 204.8179 | 321.1601 | 726.9491 | 1019.7481 | 1455.2445 | 96.2657 | 202.1654 | 306.261
14.9 | 139.8923 | 203.6199 | 319.2815 | 722.697 | 1013.7833 | 1446.7323 | 95.7026 | 200.9829 | 304.4696
15 | 139.0792 | 202.4364 | 317.4258 | 718.4965 | 1007.8909 | 1438.3236 | 95.1464 | 199.8148 | 302.6999
15.1 | 138.2759 | 201.2672 | 315.5924 | 714.3467 | 1002.0697 | 1430.0163 | 94.5968 | 198.6607 | 300.9516
15.2 | 137.4823 | 200.112 | 313.7811 | 710.2468 | 996.3184 | 1421.8088 | 94.0539 | 197.5205 | 299.2243
15.3 | 136.6982 | 198.9706 | 311.9914 | 706.1957 | 990.6357 | 1413.6992 | 93.5174 | 196.3939 | 297.5176
15.4 | 135.9233 | 197.8428 | 310.2229 | 702.1928 | 985.0204 | 1405.6859 | 92.9873 | 195.2807 | 295.8312
15.5 | 135.1576 | 196.7283 | 308.4753 | 698.2371 | 979.4714 | 1397.7672 | 92.4635 | 194.1806 | 294.1647
15.6 | 134.4009 | 195.6268 | 306.7482 | 694.3278 | 973.9876 | 1389.9413 | 91.9458 | 193.0934 | 292.5177
15.7 | 133.653 | 194.5383 | 305.0413 | 690.4641 | 968.5677 | 1382.2068 | 91.4342 | 192.0189 | 290.89
15.8 | 132.9138 | 193.4623 | 303.3542 | 686.6453 | 963.2107 | 1374.5621 | 90.9285 | 190.9569 | 289.2811
15.9 | 132.1831 | 192.3988 | 301.6865 | 682.8705 | 957.9156 | 1367.0056 | 90.4286 | 189.9071 | 287.6908
16 | 131.4608 | 191.3474 | 300.038 | 679.1391 | 952.6812 | 1359.5358 | 89.9345 | 188.8694 | 286.1188
16.1 | 130.7468 | 190.3081 | 298.4083 | 675.4503 | 947.5066 | 1352.1514 | 89.446 | 187.8436 | 284.5647
16.2 | 130.0408 | 189.2806 | 296.7971 | 671.8033 | 942.3908 | 1344.8508 | 88.963 | 186.8293 | 283.0283
16.3 | 129.3429 | 188.2647 | 295.2041 | 668.1976 | 937.3328 | 1337.6326 | 88.4856 | 185.8266 | 281.5092
16.4 | 128.6527 | 187.2602 | 293.6291 | 664.6324 | 932.3316 | 1330.4956 | 88.0134 | 184.8351 | 280.0072
16.5 | 127.9703 | 186.2669 | 292.0716 | 661.107 | 927.3862 | 1323.4383 | 87.5466 | 183.8547 | 278.5219
16.6 | 127.2955 | 185.2847 | 290.5314 | 657.6208 | 922.4959 | 1316.4595 | 87.0849 | 182.8852 | 277.0532
16.7 | 126.6282 | 184.3133 | 289.0083 | 654.1732 | 917.6597 | 1309.5579 | 86.6284 | 181.9264 | 275.6008
16.8 | 125.9682 | 183.3526 | 287.5019 | 650.7635 | 912.8766 | 1302.7322 | 86.1769 | 180.9781 | 274.1643
16.9 | 125.3154 | 182.4025 | 286.012 | 647.3912 | 908.1459 | 1295.9812 | 85.7303 | 180.0403 | 272.7435
17 | 124.6697 | 181.4626 | 284.5384 | 644.0555 | 903.4668 | 1289.3037 | 85.2886 | 179.1126 | 271.3382
17.1 | 124.031 | 180.533 | 283.0807 | 640.756 | 898.8383 | 1282.6986 | 84.8516 | 178.195 | 269.9481
17.2 | 123.3992 | 179.6134 | 281.6387 | 637.4921 | 894.2597 | 1276.1647 | 84.4194 | 177.2873 | 268.5731
17.3 | 122.7742 | 178.7036 | 280.2122 | 634.2632 | 889.7303 | 1269.7009 | 83.9918 | 176.3894 | 267.2127
17.4 | 122.1558 | 177.8036 | 278.8009 | 631.0687 | 885.2491 | 1263.306 | 83.5688 | 175.501 | 265.8669
17.5 | 121.544 | 176.9131 | 277.4046 | 627.9081 | 880.8156 | 1256.979 | 83.1503 | 174.622 | 264.5354
17.6 | 120.9387 | 176.032 | 276.023 | 624.781 | 876.4289 | 1250.7189 | 82.7361 | 173.7524 | 263.2179
17.7 | 120.3398 | 175.1602 | 274.656 | 621.6867 | 872.0883 | 1244.5246 | 82.3264 | 172.8918 | 261.9143
17.8 | 119.7471 | 174.2975 | 273.3033 | 618.6248 | 867.7931 | 1238.3951 | 81.9209 | 172.0403 | 260.6243
17.9 | 119.1605 | 173.4438 | 271.9646 | 615.5947 | 863.5426 | 1232.3295 | 81.5197 | 171.1977 | 259.3478
18 | 118.5801 | 172.599 | 270.6399 | 612.5961 | 859.3362 | 1226.3267 | 81.1226 | 170.3637 | 258.0845
18.1 | 118.0056 | 171.7628 | 269.3287 | 609.6284 | 855.1732 | 1220.3857 | 80.7296 | 169.5384 | 256.8342
18.2 | 117.4371 | 170.9352 | 268.0311 | 606.6911 | 851.0528 | 1214.5058 | 80.3406 | 168.7216 | 255.5967
18.3 | 116.8743 | 170.1161 | 266.7467 | 603.7839 | 846.9746 | 1208.6859 | 79.9556 | 167.913 | 254.3719
18.4 | 116.3173 | 169.3053 | 265.4753 | 600.9062 | 842.9378 | 1202.9251 | 79.5745 | 167.1127 | 253.1595
18.5 | 115.7659 | 168.5027 | 264.2168 | 598.0576 | 838.9419 | 1197.2226 | 79.1973 | 166.3205 | 251.9594
18.6 | 115.22 | 167.7082 | 262.971 | 595.2377 | 834.9861 | 1191.5776 | 78.8239 | 165.5363 | 250.7714
18.7 | 114.6796 | 166.9217 | 261.7377 | 592.446 | 831.0701 | 1185.9891 | 78.4542 | 164.76 | 249.5953
18.8 | 114.1447 | 166.143 | 260.5167 | 589.6822 | 827.1931 | 1180.4564 | 78.0882 | 163.9913 | 248.4309
18.9 | 113.615 | 165.372 | 259.3078 | 586.9459 | 823.3546 | 1174.9787 | 77.7259 | 163.2304 | 247.2781
19 | 113.0905 | 164.6086 | 258.1108 | 584.2366 | 819.5541 | 1169.555 | 77.3671 | 162.4769 | 246.1367
19.1 | 112.5713 | 163.8528 | 256.9257 | 581.5539 | 815.7909 | 1164.1848 | 77.0118 | 161.7309 | 245.0065
19.2 | 112.0571 | 163.1044 | 255.7521 | 578.8976 | 812.0646 | 1158.8671 | 76.6601 | 160.9921 | 243.8874
19.3 | 111.5479 | 162.3633 | 254.59 | 576.2671 | 808.3747 | 1153.6014 | 76.3117 | 160.2606 | 242.7792
19.4 | 111.0437 | 161.6293 | 253.4392 | 573.6622 | 804.7206 | 1148.3867 | 75.9668 | 159.5362 | 241.6818
19.5 | 110.5443 | 160.9025 | 252.2995 | 571.0824 | 801.1017 | 1143.2224 | 75.6252 | 158.8187 | 240.5949
19.6 | 110.0497 | 160.1826 | 251.1707 | 568.5275 | 797.5178 | 1138.1078 | 75.2868 | 158.1082 | 239.5185
19.7 | 109.5599 | 159.4697 | 250.0528 | 565.9971 | 793.9681 | 1133.0423 | 74.9517 | 157.4045 | 238.4525
19.8 | 109.0748 | 158.7635 | 248.9455 | 563.4908 | 790.4523 | 1128.025 | 74.6198 | 156.7075 | 237.3966
19.9 | 108.5942 | 158.0641 | 247.8488 | 561.0082 | 786.9699 | 1123.0554 | 74.2911 | 156.0171 | 236.3507
20 | 108.1182 | 157.3712 | 246.7624 | 558.5492 | 783.5204 | 1118.1327 | 73.9655 | 155.3332 | 235.3147
20.1 | 107.6467 | 156.6849 | 245.6862 | 556.1133 | 780.1034 | 1113.2565 | 73.6429 | 154.6558 | 234.2885
20.2 | 107.1796 | 156.005 | 244.6202 | 553.7002 | 776.7184 | 1108.4259 | 73.3233 | 153.9847 | 233.2719
20.3 | 106.7169 | 155.3315 | 243.564 | 551.3097 | 773.365 | 1103.6404 | 73.0068 | 153.3199 | 232.2647
20.4 | 106.2585 | 154.6642 | 242.5177 | 548.9414 | 770.0428 | 1098.8994 | 72.6931 | 152.6613 | 231.267
20.5 | 105.8043 | 154.0031 | 241.4811 | 546.595 | 766.7513 | 1094.2022 | 72.3824 | 152.0087 | 230.2784
20.6 | 105.3543 | 153.3481 | 240.454 | 544.2702 | 763.4902 | 1089.5484 | 72.0746 | 151.3622 | 229.299
20.7 | 104.9084 | 152.6991 | 239.4364 | 541.9668 | 760.259 | 1084.9372 | 71.7695 | 150.7216 | 228.3286
20.8 | 104.4666 | 152.0561 | 238.4281 | 539.6844 | 757.0573 | 1080.3682 | 71.4673 | 150.0869 | 227.367
20.9 | 104.0288 | 151.4189 | 237.4289 | 537.4228 | 753.8847 | 1075.8408 | 71.1678 | 149.4579 | 226.4142
21 | 103.595 | 150.7874 | 236.4388 | 535.1817 | 750.741 | 1071.3544 | 70.871 | 148.8347 | 225.4701
21.1 | 103.1651 | 150.1617 | 235.4576 | 532.9608 | 747.6256 | 1066.9085 | 70.5769 | 148.2171 | 224.5344
21.2 | 102.7391 | 149.5416 | 234.4853 | 530.7599 | 744.5382 | 1062.5026 | 70.2855 | 147.605 | 223.6072
21.3 | 102.3169 | 148.927 | 233.5216 | 528.5787 | 741.4784 | 1058.1362 | 69.9966 | 146.9984 | 222.6882
21.4 | 101.8984 | 148.318 | 232.5666 | 526.4169 | 738.4459 | 1053.8087 | 69.7104 | 146.3972 | 221.7775
21.5 | 101.4837 | 147.7143 | 231.62 | 524.2743 | 735.4404 | 1049.5196 | 69.4266 | 145.8013 | 220.8748
21.6 | 101.0726 | 147.116 | 230.6818 | 522.1507 | 732.4615 | 1045.2684 | 69.1454 | 145.2108 | 219.9802
21.7 | 100.6652 | 146.5229 | 229.7519 | 520.0459 | 729.5088 | 1041.0547 | 68.8667 | 144.6254 | 219.0934
21.8 | 100.2613 | 145.9351 | 228.8302 | 517.9594 | 726.582 | 1036.878 | 68.5904 | 144.0452 | 218.2144
21.9 | 99.861 | 145.3524 | 227.9165 | 515.8913 | 723.6808 | 1032.7379 | 68.3165 | 143.47 | 217.3431
22 | 99.4641 | 144.7747 | 227.0107 | 513.8411 | 720.8049 | 1028.6337 | 68.045 | 142.8998 | 216.4793
22.1 | 99.0707 | 144.2021 | 226.1128 | 511.8087 | 717.9539 | 1024.5652 | 67.7759 | 142.3346 | 215.6231
22.2 | 98.6807 | 143.6344 | 225.2227 | 509.7939 | 715.1275 | 1020.5318 | 67.5091 | 141.7743 | 214.7743
22.3 | 98.294 | 143.0716 | 224.3402 | 507.7964 | 712.3255 | 1016.5331 | 67.2446 | 141.2188 | 213.9327
22.4 | 97.9107 | 142.5137 | 223.4653 | 505.816 | 709.5475 | 1012.5688 | 66.9823 | 140.6681 | 213.0984
22.5 | 97.5306 | 141.9605 | 222.5979 | 503.8526 | 706.7932 | 1008.6382 | 66.7223 | 140.122 | 212.2712
22.6 | 97.1538 | 141.412 | 221.7378 | 501.9059 | 704.0624 | 1004.7412 | 66.4645 | 139.5806 | 211.4511
22.7 | 96.7802 | 140.8681 | 220.8851 | 499.9756 | 701.3547 | 1000.8771 | 66.2089 | 139.0438 | 210.6379
22.8 | 96.4097 | 140.3289 | 220.0395 | 498.0617 | 698.6699 | 997.0457 | 65.9554 | 138.5116 | 209.8315
22.9 | 96.0423 | 139.7942 | 219.2011 | 496.1639 | 696.0077 | 993.2466 | 65.7041 | 137.9838 | 209.032
23 | 95.6781 | 139.2639 | 218.3696 | 494.282 | 693.3677 | 989.4792 | 65.4549 | 137.4604 | 208.2392
23.1 | 95.3168 | 138.7381 | 217.5452 | 492.4157 | 690.7499 | 985.7434 | 65.2078 | 136.9414 | 207.4529
23.2 | 94.9586 | 138.2167 | 216.7276 | 490.5651 | 688.1538 | 982.0386 | 64.9627 | 136.4268 | 206.6732
23.3 | 94.6033 | 137.6996 | 215.9167 | 488.7297 | 685.5792 | 978.3645 | 64.7197 | 135.9163 | 205.9
23.4 | 94.251 | 137.1868 | 215.1126 | 486.9096 | 683.0259 | 974.7208 | 64.4786 | 135.4102 | 205.1332
23.5 | 93.9015 | 136.6782 | 214.3151 | 485.1044 | 680.4936 | 971.1071 | 64.2396 | 134.9081 | 204.3727
23.6 | 93.555 | 136.1737 | 213.5241 | 483.314 | 677.9821 | 967.523 | 64.0025 | 134.4102 | 203.6184
23.7 | 93.2112 | 135.6734 | 212.7396 | 481.5382 | 675.4911 | 963.9682 | 63.7673 | 133.9164 | 202.8703
23.8 | 92.8703 | 135.1771 | 211.9614 | 479.7769 | 673.0204 | 960.4423 | 63.5341 | 133.4266 | 202.1282
23.9 | 92.5321 | 134.6849 | 211.1896 | 478.0299 | 670.5697 | 956.945 | 63.3027 | 132.9407 | 201.3922
24 | 92.1967 | 134.1967 | 210.424 | 476.297 | 668.1389 | 953.476 | 63.0733 | 132.4588 | 200.6622
24.1 | 91.864 | 133.7124 | 209.6646 | 474.5781 | 665.7276 | 950.035 | 62.8456 | 131.9807 | 199.938
24.2 | 91.5339 | 133.2319 | 208.9113 | 472.8729 | 663.3356 | 946.6215 | 62.6198 | 131.5065 | 199.2196
24.3 | 91.2065 | 132.7554 | 208.164 | 471.1814 | 660.9628 | 943.2354 | 62.3958 | 131.0361 | 198.507
24.4 | 90.8817 | 132.2826 | 207.4227 | 469.5034 | 658.609 | 939.8763 | 62.1736 | 130.5695 | 197.8
24.5 | 90.5594 | 131.8136 | 206.6873 | 467.8387 | 656.2738 | 936.5438 | 61.9532 | 130.1065 | 197.0987
24.6 | 90.2398 | 131.3482 | 205.9576 | 466.1872 | 653.9571 | 933.2378 | 61.7345 | 129.6472 | 196.4029
24.7 | 89.9226 | 130.8866 | 205.2338 | 464.5487 | 651.6587 | 929.9578 | 61.5175 | 129.1916 | 195.7127
24.8 | 89.6079 | 130.4286 | 204.5156 | 462.9231 | 649.3783 | 926.7036 | 61.3022 | 128.7395 | 195.0278
24.9 | 89.2957 | 129.9742 | 203.803 | 461.3103 | 647.1158 | 923.4748 | 61.0887 | 128.291 | 194.3483
25 | 88.986 | 129.5233 | 203.0961 | 459.71 | 644.871 | 920.2714 | 60.8768 | 127.8459 | 193.6741
25.1 | 88.6786 | 129.0759 | 202.3946 | 458.1222 | 642.6437 | 917.0928 | 60.6665 | 127.4044 | 193.0052
25.2 | 88.3736 | 128.632 | 201.6985 | 456.5467 | 640.4336 | 913.9389 | 60.4579 | 126.9662 | 192.3414
25.3 | 88.071 | 128.1916 | 201.0079 | 454.9834 | 638.2406 | 910.8094 | 60.2508 | 126.5314 | 191.6828
25.4 | 87.7708 | 127.7545 | 200.3225 | 453.4321 | 636.0645 | 907.704 | 60.0454 | 126.1 | 191.0293
25.5 | 87.4728 | 127.3208 | 199.6425 | 451.8928 | 633.9052 | 904.6224 | 59.8416 | 125.6719 | 190.3808
25.6 | 87.1771 | 126.8904 | 198.9676 | 450.3652 | 631.7623 | 901.5644 | 59.6393 | 125.2471 | 189.7372
25.7 | 86.8837 | 126.4633 | 198.2979 | 448.8493 | 629.6358 | 898.5298 | 59.4385 | 124.8255 | 189.0986
25.8 | 86.5925 | 126.0394 | 197.6333 | 447.3449 | 627.5255 | 895.5183 | 59.2393 | 124.4072 | 188.4648
25.9 | 86.3035 | 125.6188 | 196.9737 | 445.8519 | 625.4312 | 892.5295 | 59.0416 | 123.992 | 187.8358
26 | 86.0167 | 125.2013 | 196.3191 | 444.3702 | 623.3527 | 889.5634 | 58.8454 | 123.5799 | 187.2115
26.1 | 85.732 | 124.787 | 195.6694 | 442.8997 | 621.2899 | 886.6196 | 58.6507 | 123.171 | 186.592
26.2 | 85.4495 | 124.3758 | 195.0246 | 441.4402 | 619.2425 | 883.6979 | 58.4574 | 122.7651 | 185.9771
26.3 | 85.1691 | 123.9676 | 194.3846 | 439.9916 | 617.2105 | 880.7981 | 58.2656 | 122.3622 | 185.3668
26.4 | 84.8908 | 123.5626 | 193.7494 | 438.5539 | 615.1936 | 877.9199 | 58.0752 | 121.9624 | 184.7611
26.5 | 84.6145 | 123.1605 | 193.119 | 437.1268 | 613.1918 | 875.0631 | 57.8862 | 121.5655 | 184.1599
26.6 | 84.3403 | 122.7614 | 192.4932 | 435.7103 | 611.2047 | 872.2275 | 57.6986 | 121.1716 | 183.5631
26.7 | 84.0682 | 122.3652 | 191.872 | 434.3043 | 609.2324 | 869.4128 | 57.5124 | 120.7806 | 182.9708
26.8 | 83.798 | 121.972 | 191.2554 | 432.9086 | 607.2746 | 866.6189 | 57.3276 | 120.3924 | 182.3828
26.9 | 83.5299 | 121.5817 | 190.6434 | 431.5232 | 605.3312 | 863.8455 | 57.1441 | 120.0071 | 181.7991
27 | 83.2636 | 121.1942 | 190.0358 | 430.1479 | 603.402 | 861.0924 | 56.962 | 119.6247 | 181.2197
27.1 | 82.9994 | 120.8095 | 189.4326 | 428.7827 | 601.4868 | 858.3595 | 56.7812 | 119.245 | 180.6446
27.2 | 82.737 | 120.4277 | 188.8339 | 427.4274 | 599.5857 | 855.6464 | 56.6018 | 118.8681 | 180.0736
27.3 | 82.4766 | 120.0486 | 188.2395 | 426.082 | 597.6983 | 852.953 | 56.4236 | 118.4939 | 179.5068
27.4 | 82.218 | 119.6723 | 187.6493 | 424.7462 | 595.8246 | 850.279 | 56.2467 | 118.1225 | 178.944
27.5 | 81.9613 | 119.2986 | 187.0635 | 423.4201 | 593.9644 | 847.6244 | 56.0711 | 117.7537 | 178.3853
27.6 | 81.7065 | 118.9277 | 186.4819 | 422.1036 | 592.1175 | 844.9889 | 55.8967 | 117.3875 | 177.8307
27.7 | 81.4535 | 118.5594 | 185.9044 | 420.7965 | 590.284 | 842.3722 | 55.7237 | 117.024 | 177.28
27.8 | 81.2023 | 118.1938 | 185.331 | 419.4987 | 588.4635 | 839.7743 | 55.5518 | 116.6631 | 176.7333
27.9 | 80.9529 | 117.8307 | 184.7618 | 418.2102 | 586.656 | 837.1949 | 55.3812 | 116.3048 | 176.1904
28 | 80.7052 | 117.4703 | 184.1966 | 416.9308 | 584.8613 | 834.6338 | 55.2118 | 115.949 | 175.6514
28.1 | 80.4593 | 117.1124 | 183.6354 | 415.6605 | 583.0794 | 832.0908 | 55.0435 | 115.5957 | 175.1162
28.2 | 80.2152 | 116.757 | 183.0781 | 414.3992 | 581.31 | 829.5658 | 54.8765 | 115.2449 | 174.5849
28.3 | 79.9727 | 116.4041 | 182.5248 | 413.1468 | 579.5531 | 827.0587 | 54.7107 | 114.8966 | 174.0572
28.4 | 79.732 | 116.0537 | 181.9754 | 411.9032 | 577.8086 | 824.5691 | 54.546 | 114.5508 | 173.5333
28.5 | 79.493 | 115.7058 | 181.4298 | 410.6682 | 576.0763 | 822.097 | 54.3824 | 114.2073 | 173.013
28.6 | 79.2556 | 115.3603 | 180.888 | 409.4419 | 574.3561 | 819.6421 | 54.22 | 113.8663 | 172.4964
28.7 | 79.0199 | 115.0172 | 180.35 | 408.2242 | 572.6478 | 817.2043 | 54.0588 | 113.5276 | 171.9833
28.8 | 78.7858 | 114.6764 | 179.8158 | 407.0149 | 570.9514 | 814.7835 | 53.8986 | 113.1913 | 171.4739
28.9 | 78.5533 | 114.3381 | 179.2852 | 405.814 | 569.2668 | 812.3794 | 53.7396 | 112.8574 | 170.9679
29 | 78.3225 | 114.0021 | 178.7583 | 404.6213 | 567.5938 | 809.992 | 53.5817 | 112.5257 | 170.4655
29.1 | 78.0932 | 113.6684 | 178.2351 | 403.4369 | 565.9324 | 807.621 | 53.4248 | 112.1963 | 169.9665
29.2 | 77.8655 | 113.3369 | 177.7154 | 402.2607 | 564.2823 | 805.2662 | 53.2691 | 111.8692 | 169.4709
29.3 | 77.6394 | 113.0078 | 177.1993 | 401.0924 | 562.6436 | 802.9276 | 53.1144 | 111.5443 | 168.9788
29.4 | 77.4148 | 112.6809 | 176.6867 | 399.9322 | 561.016 | 800.605 | 52.9607 | 111.2216 | 168.49
29.5 | 77.1917 | 112.3562 | 176.1776 | 398.7799 | 559.3995 | 798.2982 | 52.8081 | 110.9012 | 168.0045
29.6 | 76.9702 | 112.0338 | 175.672 | 397.6354 | 557.7941 | 796.0071 | 52.6566 | 110.5829 | 167.5223
29.7 | 76.7502 | 111.7135 | 175.1698 | 396.4986 | 556.1995 | 793.7315 | 52.506 | 110.2668 | 167.0434
29.8 | 76.5316 | 111.3954 | 174.671 | 395.3696 | 554.6156 | 791.4713 | 52.3565 | 109.9528 | 166.5677
29.9 | 76.3145 | 111.0794 | 174.1755 | 394.2481 | 553.0425 | 789.2263 | 52.208 | 109.6409 | 166.0953
30 | 76.0989 | 110.7656 | 173.6834 | 393.1342 | 551.4799 | 786.9964 | 52.0605 | 109.3311 | 165.626
30.1 | 75.8847 | 110.4538 | 173.1946 | 392.0277 | 549.9278 | 784.7814 | 51.914 | 109.0234 | 165.1598
30.2 | 75.672 | 110.1442 | 172.709 | 390.9287 | 548.3861 | 782.5813 | 51.7684 | 108.7177 | 164.6968
30.3 | 75.4607 | 109.8366 | 172.2267 | 389.8369 | 546.8546 | 780.3958 | 51.6239 | 108.4141 | 164.2369
30.4 | 75.2507 | 109.531 | 171.7476 | 388.7525 | 545.3333 | 778.2249 | 51.4803 | 108.1125 | 163.78
30.5 | 75.0422 | 109.2275 | 171.2717 | 387.6752 | 543.8222 | 776.0684 | 51.3376 | 107.813 | 163.3261
30.6 | 74.8351 | 108.926 | 170.7989 | 386.6051 | 542.321 | 773.9261 | 51.1959 | 107.5153 | 162.8753
30.7 | 74.6293 | 108.6265 | 170.3292 | 385.542 | 540.8298 | 771.798 | 51.0551 | 107.2197 | 162.4274
30.8 | 74.4249 | 108.3289 | 169.8627 | 384.4859 | 539.3483 | 769.6839 | 50.9153 | 106.926 | 161.9825
30.9 | 74.2218 | 108.0333 | 169.3992 | 383.4368 | 537.8766 | 767.5836 | 50.7763 | 106.6342 | 161.5405
31 | 74.02 | 107.7397 | 168.9387 | 382.3945 | 536.4145 | 765.4972 | 50.6383 | 106.3444 | 161.1014
31.1 | 73.8196 | 107.4479 | 168.4812 | 381.359 | 534.962 | 763.4243 | 50.5012 | 106.0564 | 160.6652
31.2 | 73.6205 | 107.1581 | 168.0268 | 380.3303 | 533.5189 | 761.365 | 50.365 | 105.7703 | 160.2318
31.3 | 73.4226 | 106.8701 | 167.5752 | 379.3083 | 532.0853 | 759.319 | 50.2296 | 105.4861 | 159.8012
31.4 | 73.2261 | 106.584 | 167.1267 | 378.2929 | 530.6609 | 757.2864 | 50.0952 | 105.2037 | 159.3734
31.5 | 73.0308 | 106.2998 | 166.681 | 377.2841 | 529.2457 | 755.2668 | 49.9616 | 104.9232 | 158.9484
31.6 | 72.8368 | 106.0174 | 166.2381 | 376.2818 | 527.8397 | 753.2603 | 49.8288 | 104.6444 | 158.5261
31.7 | 72.644 | 105.7368 | 165.7982 | 375.2859 | 526.4427 | 751.2667 | 49.6969 | 104.3675 | 158.1066
31.8 | 72.4525 | 105.458 | 165.361 | 374.2964 | 525.0547 | 749.286 | 49.5659 | 104.0923 | 157.6897
31.9 | 72.2622 | 105.181 | 164.9267 | 373.3133 | 523.6756 | 747.3179 | 49.4357 | 103.8189 | 157.2755
32 | 72.0731 | 104.9058 | 164.4951 | 372.3364 | 522.3052 | 745.3623 | 49.3064 | 103.5472 | 156.864
32.1 | 71.8852 | 104.6323 | 164.0663 | 371.3658 | 520.9437 | 743.4193 | 49.1778 | 103.2773 | 156.455
32.2 | 71.6985 | 104.3606 | 163.6402 | 370.4013 | 519.5908 | 741.4886 | 49.0501 | 103.0091 | 156.0487
32.3 | 71.513 | 104.0906 | 163.2168 | 369.443 | 518.2464 | 739.5701 | 48.9232 | 102.7426 | 155.645
32.4 | 71.3287 | 103.8223 | 162.7961 | 368.4907 | 516.9106 | 737.6638 | 48.7971 | 102.4777 | 155.2438
32.5 | 71.1455 | 103.5557 | 162.3781 | 367.5445 | 515.5832 | 735.7696 | 48.6718 | 102.2146 | 154.8451
32.6 | 70.9635 | 103.2907 | 161.9627 | 366.6042 | 514.2642 | 733.8872 | 48.5473 | 101.9531 | 154.449
32.7 | 70.7826 | 103.0275 | 161.5499 | 365.6698 | 512.9534 | 732.0167 | 48.4235 | 101.6932 | 154.0553
32.8 | 70.6029 | 102.7658 | 161.1396 | 364.7413 | 511.6509 | 730.158 | 48.3006 | 101.435 | 153.6641
32.9 | 70.4243 | 102.5059 | 160.732 | 363.8185 | 510.3566 | 728.3108 | 48.1784 | 101.1784 | 153.2754
33 | 70.2468 | 102.2475 | 160.3269 | 362.9016 | 509.0703 | 726.4752 | 48.057 | 100.9234 | 152.8891
33.1 | 70.0704 | 101.9908 | 159.9243 | 361.9903 | 507.792 | 724.651 | 47.9363 | 100.67 | 152.5052
33.2 | 69.8951 | 101.7356 | 159.5242 | 361.0847 | 506.5217 | 722.8382 | 47.8164 | 100.4181 | 152.1237
33.3 | 69.7209 | 101.4821 | 159.1266 | 360.1848 | 505.2592 | 721.0366 | 47.6972 | 100.1678 | 151.7445
33.4 | 69.5478 | 101.2301 | 158.7315 | 359.2904 | 504.0045 | 719.2461 | 47.5788 | 99.9191 | 151.3677
33.5 | 69.3757 | 100.9796 | 158.3388 | 358.4015 | 502.7576 | 717.4667 | 47.461 | 99.6719 | 150.9932
33.6 | 69.2047 | 100.7307 | 157.9485 | 357.5181 | 501.5184 | 715.6982 | 47.3441 | 99.4262 | 150.621
33.7 | 69.0347 | 100.4833 | 157.5606 | 356.6401 | 500.2868 | 713.9406 | 47.2278 | 99.182 | 150.2511
33.8 | 68.8658 | 100.2375 | 157.1751 | 355.7675 | 499.0627 | 712.1938 | 47.1122 | 98.9394 | 149.8835
33.9 | 68.698 | 99.9931 | 156.792 | 354.9002 | 497.8462 | 710.4577 | 46.9974 | 98.6982 | 149.5182
34 | 68.5311 | 99.7503 | 156.4112 | 354.0383 | 496.637 | 708.7321 | 46.8832 | 98.4585 | 149.155
34.1 | 68.3653 | 99.5089 | 156.0327 | 353.1815 | 495.4352 | 707.0171 | 46.7698 | 98.2202 | 148.7941
34.2 | 68.2004 | 99.269 | 155.6565 | 352.33 | 494.2407 | 705.3125 | 46.657 | 97.9834 | 148.4353
34.3 | 68.0366 | 99.0305 | 155.2826 | 351.4837 | 493.0535 | 703.6183 | 46.545 | 97.748 | 148.0788
34.4 | 67.8738 | 98.7935 | 154.9109 | 350.6425 | 491.8734 | 701.9343 | 46.4336 | 97.5141 | 147.7244
34.5 | 67.7119 | 98.5579 | 154.5415 | 349.8063 | 490.7005 | 700.2604 | 46.3228 | 97.2816 | 147.3721
34.6 | 67.5511 | 98.3238 | 154.1743 | 348.9752 | 489.5347 | 698.5967 | 46.2128 | 97.0504 | 147.022
34.7 | 67.3911 | 98.091 | 153.8094 | 348.1491 | 488.3758 | 696.9429 | 46.1034 | 96.8207 | 146.6739
34.8 | 67.2322 | 97.8596 | 153.4466 | 347.3279 | 487.2239 | 695.2991 | 45.9946 | 96.5923 | 146.328
34.9 | 67.0742 | 97.6297 | 153.086 | 346.5117 | 486.0789 | 693.6651 | 45.8866 | 96.3653 | 145.9841
35 | 66.9171 | 97.4011 | 152.7275 | 345.7004 | 484.9408 | 692.0409 | 45.7791 | 96.1397 | 145.6423
35.1 | 66.761 | 97.1738 | 152.3712 | 344.8938 | 483.8094 | 690.4264 | 45.6723 | 95.9154 | 145.3025
35.2 | 66.6058 | 96.948 | 152.017 | 344.0921 | 482.6848 | 688.8215 | 45.5661 | 95.6924 | 144.9647
35.3 | 66.4516 | 96.7234 | 151.6649 | 343.2952 | 481.5668 | 687.2261 | 45.4606 | 95.4708 | 144.629
35.4 | 66.2982 | 96.5002 | 151.3149 | 342.5029 | 480.4555 | 685.6401 | 45.3557 | 95.2505 | 144.2952
35.5 | 66.1458 | 96.2783 | 150.967 | 341.7154 | 479.3508 | 684.0636 | 45.2514 | 95.0315 | 143.9634
35.6 | 65.9942 | 96.0577 | 150.6211 | 340.9325 | 478.2525 | 682.4964 | 45.1477 | 94.8137 | 143.6336
35.7 | 65.8436 | 95.8385 | 150.2773 | 340.1542 | 477.1608 | 680.9384 | 45.0447 | 94.5973 | 143.3057
35.8 | 65.6938 | 95.6205 | 149.9355 | 339.3805 | 476.0754 | 679.3895 | 44.9422 | 94.3821 | 142.9798
35.9 | 65.5449 | 95.4037 | 149.5957 | 338.6113 | 474.9965 | 677.8498 | 44.8404 | 94.1682 | 142.6557
36 | 65.3969 | 95.1883 | 149.2579 | 337.8467 | 473.9238 | 676.319 | 44.7391 | 93.9556 | 142.3336
36.1 | 65.2498 | 94.9741 | 148.922 | 337.0865 | 472.8575 | 674.7972 | 44.6384 | 93.7442 | 142.0133
36.2 | 65.1035 | 94.7612 | 148.5881 | 336.3307 | 471.7973 | 673.2843 | 44.5383 | 93.534 | 141.6949
36.3 | 64.958 | 94.5495 | 148.2562 | 335.5794 | 470.7433 | 671.7802 | 44.4388 | 93.325 | 141.3784
36.4 | 64.8134 | 94.339 | 147.9262 | 334.8324 | 469.6955 | 670.2849 | 44.3399 | 93.1173 | 141.0637
36.5 | 64.6697 | 94.1298 | 147.5981 | 334.0898 | 468.6537 | 668.7982 | 44.2416 | 92.9108 | 140.7508
36.6 | 64.5268 | 93.9218 | 147.2719 | 333.3514 | 467.618 | 667.3201 | 44.1438 | 92.7054 | 140.4397
36.7 | 64.3847 | 93.7149 | 146.9476 | 332.6173 | 466.5882 | 665.8506 | 44.0466 | 92.5013 | 140.1304
36.8 | 64.2434 | 93.5093 | 146.6251 | 331.8875 | 465.5644 | 664.3896 | 43.9499 | 92.2983 | 139.823
36.9 | 64.1029 | 93.3048 | 146.3045 | 331.1618 | 464.5465 | 662.9369 | 43.8539 | 92.0965 | 139.5173
37 | 63.9633 | 93.1016 | 145.9858 | 330.4404 | 463.5344 | 661.4926 | 43.7583 | 91.8959 | 139.2133
37.1 | 63.8244 | 92.8995 | 145.6689 | 329.723 | 462.5281 | 660.0566 | 43.6633 | 91.6964 | 138.9111
37.2 | 63.6864 | 92.6985 | 145.3538 | 329.0098 | 461.5276 | 658.6289 | 43.5689 | 91.498 | 138.6106
37.3 | 63.5491 | 92.4987 | 145.0405 | 328.3006 | 460.5328 | 657.2092 | 43.475 | 91.3008 | 138.3118
37.4 | 63.4126 | 92.3 | 144.729 | 327.5955 | 459.5437 | 655.7977 | 43.3816 | 91.1047 | 138.0148
37.5 | 63.2769 | 92.1025 | 144.4192 | 326.8944 | 458.5603 | 654.3942 | 43.2887 | 90.9097 | 137.7194
37.6 | 63.1419 | 91.9061 | 144.1113 | 326.1973 | 457.5824 | 652.9988 | 43.1964 | 90.7159 | 137.4257
37.7 | 63.0078 | 91.7108 | 143.805 | 325.5042 | 456.61 | 651.6112 | 43.1046 | 90.5231 | 137.1337
37.8 | 62.8744 | 91.5166 | 143.5005 | 324.815 | 455.6432 | 650.2315 | 43.0134 | 90.3314 | 136.8433
37.9 | 62.7417 | 91.3235 | 143.1978 | 324.1296 | 454.6819 | 648.8595 | 42.9226 | 90.1409 | 136.5546
38 | 62.6098 | 91.1315 | 142.8967 | 323.4482 | 453.7259 | 647.4954 | 42.8324 | 89.9513 | 136.2675
38.1 | 62.4786 | 90.9406 | 142.5974 | 322.7706 | 452.7754 | 646.1389 | 42.7426 | 89.7629 | 135.9821
38.2 | 62.3482 | 90.7508 | 142.2997 | 322.0968 | 451.8302 | 644.79 | 42.6534 | 89.5755 | 135.6982
38.3 | 62.2185 | 90.562 | 142.0037 | 321.4268 | 450.8903 | 643.4488 | 42.5647 | 89.3892 | 135.4159
38.4 | 62.0895 | 90.3743 | 141.7093 | 320.7605 | 449.9557 | 642.115 | 42.4765 | 89.2039 | 135.1352
38.5 | 61.9613 | 90.1876 | 141.4166 | 320.098 | 449.0263 | 640.7887 | 42.3887 | 89.0196 | 134.8561
38.6 | 61.8338 | 90.002 | 141.1256 | 319.4391 | 448.1021 | 639.4698 | 42.3015 | 88.8364 | 134.5785
38.7 | 61.7069 | 89.8174 | 140.8361 | 318.784 | 447.1831 | 638.1583 | 42.2147 | 88.6542 | 134.3025
38.8 | 61.5808 | 89.6338 | 140.5483 | 318.1325 | 446.2692 | 636.8541 | 42.1285 | 88.473 | 134.028
38.9 | 61.4554 | 89.4513 | 140.2621 | 317.4846 | 445.3604 | 635.5572 | 42.0427 | 88.2929 | 133.7551
39 | 61.3307 | 89.2698 | 139.9774 | 316.8403 | 444.4566 | 634.2674 | 41.9573 | 88.1137 | 133.4837
39.1 | 61.2067 | 89.0892 | 139.6944 | 316.1996 | 443.5578 | 632.9848 | 41.8725 | 87.9355 | 133.2137
39.2 | 61.0834 | 88.9097 | 139.4129 | 315.5624 | 442.664 | 631.7093 | 41.7881 | 87.7583 | 132.9453
39.3 | 60.9607 | 88.7312 | 139.1329 | 314.9288 | 441.7751 | 630.4408 | 41.7042 | 87.5821 | 132.6783
39.4 | 60.8387 | 88.5536 | 138.8545 | 314.2986 | 440.8912 | 629.1793 | 41.6208 | 87.4068 | 132.4129
39.5 | 60.7174 | 88.3771 | 138.5777 | 313.672 | 440.0121 | 627.9248 | 41.5378 | 87.2326 | 132.1488
39.6 | 60.5968 | 88.2015 | 138.3023 | 313.0487 | 439.1378 | 626.6772 | 41.4552 | 87.0592 | 131.8863
39.7 | 60.4768 | 88.0268 | 138.0285 | 312.4289 | 438.2683 | 625.4364 | 41.3732 | 86.8869 | 131.6251
39.8 | 60.3575 | 87.8532 | 137.7562 | 311.8125 | 437.4036 | 624.2024 | 41.2915 | 86.7154 | 131.3654
39.9 | 60.2388 | 87.6804 | 137.4853 | 311.1994 | 436.5437 | 622.9752 | 41.2104 | 86.545 | 131.1072
40 | 60.1208 | 87.5087 | 137.216 | 310.5898 | 435.6884 | 621.7547 | 41.1296 | 86.3754 | 130.8503
40.1 | 60.0034 | 87.3378 | 136.9481 | 309.9834 | 434.8378 | 620.5408 | 41.0493 | 86.2068 | 130.5949
40.2 | 59.8867 | 87.1679 | 136.6816 | 309.3803 | 433.9918 | 619.3336 | 40.9695 | 86.0391 | 130.3408
40.3 | 59.7706 | 86.9989 | 136.4167 | 308.7805 | 433.1505 | 618.1329 | 40.89 | 85.8723 | 130.0881
40.4 | 59.6551 | 86.8308 | 136.1531 | 308.184 | 432.3137 | 616.9387 | 40.811 | 85.7064 | 129.8368
40.5 | 59.5403 | 86.6637 | 135.891 | 307.5907 | 431.4814 | 615.7511 | 40.7325 | 85.5414 | 129.5868
40.6 | 59.426 | 86.4974 | 135.6303 | 307.0007 | 430.6537 | 614.5698 | 40.6543 | 85.3773 | 129.3382
40.7 | 59.3124 | 86.3321 | 135.371 | 306.4138 | 429.8304 | 613.395 | 40.5766 | 85.214 | 129.091
40.8 | 59.1995 | 86.1676 | 135.1132 | 305.8301 | 429.0116 | 612.2265 | 40.4993 | 85.0517 | 128.8451
40.9 | 59.0871 | 86.004 | 134.8567 | 305.2495 | 428.1972 | 611.0642 | 40.4224 | 84.8903 | 128.6005
41 | 58.9753 | 85.8413 | 134.6016 | 304.672 | 427.3872 | 609.9083 | 40.346 | 84.7297 | 128.3572
41.1 | 58.8641 | 85.6795 | 134.3478 | 304.0977 | 426.5815 | 608.7586 | 40.2699 | 84.5699 | 128.1152
41.2 | 58.7536 | 85.5186 | 134.0955 | 303.5265 | 425.7802 | 607.615 | 40.1943 | 84.4111 | 127.8746
41.3 | 58.6436 | 85.3585 | 133.8444 | 302.9583 | 424.9831 | 606.4776 | 40.119 | 84.2531 | 127.6352
41.4 | 58.5342 | 85.1993 | 133.5948 | 302.3931 | 424.1904 | 605.3462 | 40.0442 | 84.0959 | 127.3971
41.5 | 58.4254 | 85.0409 | 133.3464 | 301.831 | 423.4018 | 604.2209 | 39.9697 | 83.9396 | 127.1603
41.6 | 58.3171 | 84.8834 | 133.0994 | 301.2719 | 422.6175 | 603.1017 | 39.8957 | 83.7841 | 126.9247
41.7 | 58.2095 | 84.7267 | 132.8537 | 300.7157 | 421.8374 | 601.9884 | 39.8221 | 83.6294 | 126.6904
41.8 | 58.1024 | 84.5708 | 132.6093 | 300.1626 | 421.0614 | 600.881 | 39.7488 | 83.4756 | 126.4574
41.9 | 57.9959 | 84.4158 | 132.3662 | 299.6123 | 420.2895 | 599.7795 | 39.6759 | 83.3226 | 126.2256
42 | 57.8899 | 84.2616 | 132.1244 | 299.065 | 419.5218 | 598.6839 | 39.6035 | 83.1703 | 125.995
42.1 | 57.7846 | 84.1082 | 131.8839 | 298.5206 | 418.7581 | 597.594 | 39.5314 | 83.0189 | 125.7656
42.2 | 57.6797 | 83.9556 | 131.6447 | 297.9791 | 417.9984 | 596.51 | 39.4597 | 82.8684 | 125.5375
42.3 | 57.5755 | 83.8038 | 131.4067 | 297.4404 | 417.2428 | 595.4317 | 39.3883 | 82.7185 | 125.3105
42.4 | 57.4718 | 83.6529 | 131.17 | 296.9046 | 416.4912 | 594.359 | 39.3174 | 82.5695 | 125.0848
42.5 | 57.3686 | 83.5027 | 130.9345 | 296.3716 | 415.7435 | 593.2921 | 39.2468 | 82.4213 | 124.8603
42.6 | 57.266 | 83.3533 | 130.7003 | 295.8415 | 414.9998 | 592.2308 | 39.1766 | 82.2739 | 124.6369
42.7 | 57.1639 | 83.2047 | 130.4673 | 295.3141 | 414.26 | 591.175 | 39.1067 | 82.1272 | 124.4147
42.8 | 57.0623 | 83.0569 | 130.2355 | 294.7895 | 413.5241 | 590.1248 | 39.0373 | 81.9813 | 124.1937
42.9 | 56.9613 | 82.9099 | 130.005 | 294.2676 | 412.7921 | 589.0802 | 38.9682 | 81.8362 | 123.9739
43 | 56.8608 | 82.7636 | 129.7756 | 293.7485 | 412.0639 | 588.041 | 38.8994 | 81.6918 | 123.7552
43.1 | 56.7609 | 82.6181 | 129.5475 | 293.2321 | 411.3395 | 587.0072 | 38.831 | 81.5482 | 123.5376
43.2 | 56.6614 | 82.4734 | 129.3206 | 292.7184 | 410.6189 | 585.9789 | 38.763 | 81.4053 | 123.3212
43.3 | 56.5625 | 82.3294 | 129.0948 | 292.2074 | 409.902 | 584.9559 | 38.6953 | 81.2632 | 123.1059
43.4 | 56.4641 | 82.1862 | 128.8702 | 291.6991 | 409.189 | 583.9383 | 38.628 | 81.1219 | 122.8917
43.5 | 56.3662 | 82.0437 | 128.6468 | 291.1934 | 408.4796 | 582.926 | 38.5611 | 80.9812 | 122.6787
43.6 | 56.2689 | 81.902 | 128.4246 | 290.6903 | 407.7739 | 581.9189 | 38.4944 | 80.8413 | 122.4668
43.7 | 56.172 | 81.761 | 128.2035 | 290.1899 | 407.0719 | 580.9171 | 38.4282 | 80.7022 | 122.2559
43.8 | 56.0756 | 81.6207 | 127.9835 | 289.692 | 406.3736 | 579.9205 | 38.3622 | 80.5637 | 122.0462
43.9 | 55.9798 | 81.4812 | 127.7647 | 289.1968 | 405.6788 | 578.9291 | 38.2967 | 80.426 | 121.8375
44 | 55.8844 | 81.3424 | 127.5471 | 288.7041 | 404.9877 | 577.9428 | 38.2314 | 80.289 | 121.63
44.1 | 55.7895 | 81.2043 | 127.3305 | 288.214 | 404.3002 | 576.9617 | 38.1665 | 80.1527 | 121.4235
44.2 | 55.6951 | 81.0669 | 127.1151 | 287.7264 | 403.6162 | 575.9856 | 38.1019 | 80.0171 | 121.2181
44.3 | 55.6012 | 80.9302 | 126.9008 | 287.2413 | 402.9357 | 575.0145 | 38.0377 | 79.8822 | 121.0137
44.4 | 55.5078 | 80.7943 | 126.6876 | 286.7587 | 402.2588 | 574.0485 | 37.9738 | 79.748 | 120.8104
44.5 | 55.4149 | 80.659 | 126.4755 | 286.2787 | 401.5853 | 573.0875 | 37.9102 | 79.6144 | 120.6081
44.6 | 55.3224 | 80.5244 | 126.2645 | 285.801 | 400.9154 | 572.1314 | 37.847 | 79.4816 | 120.4069
44.7 | 55.2305 | 80.3906 | 126.0546 | 285.3259 | 400.2488 | 571.1802 | 37.7841 | 79.3495 | 120.2067
44.8 | 55.139 | 80.2574 | 125.8458 | 284.8532 | 399.5857 | 570.2339 | 37.7215 | 79.218 | 120.0076
44.9 | 55.0479 | 80.1249 | 125.638 | 284.3829 | 398.926 | 569.2925 | 37.6592 | 79.0872 | 119.8095
45 | 54.9574 | 79.9931 | 125.4313 | 283.9151 | 398.2697 | 568.3559 | 37.5972 | 78.9571 | 119.6124

## 選定表 (hidden)
加速性能 | 登坂性能 | 最終判定
合否 | 合否 | 合否 | 番号 | モータ一覧
× | × | × | 0 | AWRⅡ010B
× | × | × | 0 | AWRⅡ030B-P
〇 | 〇 | 〇 | 1 | AWRⅡ040B-P
〇 | 〇 | 〇 | 2 | AWRⅡ075B-P
〇 | 〇 | 〇 | 3 | AWRⅡ100B-P
× | × | × | 3 | AWRⅡ220B
× | × | × | 3 | SWR010B-T11
× | × | × | 3 | SWR020B-T15
× | × | × | 3 | SWR040B-T23
0 | 0 | × | 3 | 0
0 | 0 | × | 3 | 0
0 | 0 | × | 3 | 0
0 | 0 | × | 3 | 0
0 | 0 | × | 3 | 0
0 | 0 | × | 3 | 0

## 加速図 (hidden)
| 選定条件 |  |  | AGV仕様
| 24 | 〇 |  | 走行速度 | 40 |  |  | 要入力
| 48 | 〇 |  | 総重量 | 1000 |  |  | 参照値・計算値
| 100～290 | 〇 |  | 運搬方法 | 積載
| 300～490 | 〇
| 750～1000 | 〇
| 2200 | ×
| AWR | 〇
| SWR | ×
| AGV許容総重量 | 480 | 944.5872 | 1479.633 | 3200 | 3200 | 4416 | 415.8132 | 909.7003 | 1370.6262
| 連続走行可能な総重量 | 673.0129 | 944.5872 | 1479.633 | 3427.2038 | 4575.9872 | 7706.422 | 415.8132 | 909.7003 | 1370.6262
| 最高走行速度 | 56.156 | 69.8132 | 69.8132 | 48.1711 | 48.1711 | 62.8319 | 68.2056 | 70.9697 | 60.3462
| AGV耐荷重 | 480 | 1600 | 1600 | 3200 | 3200 | 4416 | 576 | 960 | 2400
| 電源電圧 | 24 | 24 | 24 | 48 | 48 | 48 | 24 | 24 | 24
| 出力範囲 | 100～290 | 300～490 | 300～490 | 750～1000 | 750～1000 | 2200 | 100～290 | 100～290 | 300～490
| 選定可否 | × | × | 〇 | 〇 | 〇 | × | × | × | ×
AGV総重量 | AGV総重量 | AWRⅡ010B | AWRⅡ030B-P | AWRⅡ040B-P | AWRⅡ075B-P | AWRⅡ100B-P | AWRⅡ220B | SWR010B-T11 | SWR020B-T15 | SWR040B-T23
表示判定 |  | 1 | 1 | 1 | 1 | 1 | 0 | 0 | 0 | 0
0 | 0 | 56.156 | 69.8132 | 69.8132 | 48.1711 | 48.1711 | #N/A | #N/A | #N/A | #N/A
10 | 10 | 56.156 | 69.8132 | 69.8132 | 48.1711 | 48.1711 | #N/A | #N/A | #N/A | #N/A
20 | 20 | 56.156 | 69.8132 | 69.8132 | 48.1711 | 48.1711 | #N/A | #N/A | #N/A | #N/A
30 | 30 | 56.156 | 69.8132 | 69.8132 | 48.1711 | 48.1711 | #N/A | #N/A | #N/A | #N/A
40 | 40 | 56.156 | 69.8132 | 69.8132 | 48.1711 | 48.1711 | #N/A | #N/A | #N/A | #N/A
50 | 50 | 56.156 | 69.8132 | 69.8132 | 48.1711 | 48.1711 | #N/A | #N/A | #N/A | #N/A
60 | 60 | 56.156 | 69.8132 | 69.8132 | 48.1711 | 48.1711 | #N/A | #N/A | #N/A | #N/A
70 | 70 | 56.156 | 69.8132 | 69.8132 | 48.1711 | 48.1711 | #N/A | #N/A | #N/A | #N/A
80 | 80 | 56.156 | 69.8132 | 69.8132 | 48.1711 | 48.1711 | #N/A | #N/A | #N/A | #N/A
90 | 90 | 56.156 | 69.8132 | 69.8132 | 48.1711 | 48.1711 | #N/A | #N/A | #N/A | #N/A
100 | 100 | 56.156 | 69.8132 | 69.8132 | 48.1711 | 48.1711 | #N/A | #N/A | #N/A | #N/A
110 | 110 | 56.156 | 69.8132 | 69.8132 | 48.1711 | 48.1711 | #N/A | #N/A | #N/A | #N/A
120 | 120 | 56.156 | 69.8132 | 69.8132 | 48.1711 | 48.1711 | #N/A | #N/A | #N/A | #N/A
130 | 130 | 56.156 | 69.8132 | 69.8132 | 48.1711 | 48.1711 | #N/A | #N/A | #N/A | #N/A
140 | 140 | 56.156 | 69.8132 | 69.8132 | 48.1711 | 48.1711 | #N/A | #N/A | #N/A | #N/A
150 | 150 | 56.156 | 69.8132 | 69.8132 | 48.1711 | 48.1711 | #N/A | #N/A | #N/A | #N/A
160 | 160 | 56.156 | 69.8132 | 69.8132 | 48.1711 | 48.1711 | #N/A | #N/A | #N/A | #N/A
170 | 170 | 56.156 | 69.8132 | 69.8132 | 48.1711 | 48.1711 | #N/A | #N/A | #N/A | #N/A
180 | 180 | 56.156 | 69.8132 | 69.8132 | 48.1711 | 48.1711 | #N/A | #N/A | #N/A | #N/A
190 | 190 | 56.156 | 69.8132 | 69.8132 | 48.1711 | 48.1711 | #N/A | #N/A | #N/A | #N/A
200 | 200 | 56.156 | 69.8132 | 69.8132 | 48.1711 | 48.1711 | #N/A | #N/A | #N/A | #N/A
210 | 210 | 56.156 | 69.8132 | 69.8132 | 48.1711 | 48.1711 | #N/A | #N/A | #N/A | #N/A
220 | 220 | 56.156 | 69.8132 | 69.8132 | 48.1711 | 48.1711 | #N/A | #N/A | #N/A | #N/A
230 | 230 | 56.156 | 69.8132 | 69.8132 | 48.1711 | 48.1711 | #N/A | #N/A | #N/A | #N/A
240 | 240 | 56.156 | 69.8132 | 69.8132 | 48.1711 | 48.1711 | #N/A | #N/A | #N/A | #N/A
250 | 250 | 56.156 | 69.8132 | 69.8132 | 48.1711 | 48.1711 | #N/A | #N/A | #N/A | #N/A
260 | 260 | 56.156 | 69.8132 | 69.8132 | 48.1711 | 48.1711 | #N/A | #N/A | #N/A | #N/A
270 | 270 | 56.156 | 69.8132 | 69.8132 | 48.1711 | 48.1711 | #N/A | #N/A | #N/A | #N/A
280 | 280 | 56.156 | 69.8132 | 69.8132 | 48.1711 | 48.1711 | #N/A | #N/A | #N/A | #N/A
290 | 290 | 56.156 | 69.8132 | 69.8132 | 48.1711 | 48.1711 | #N/A | #N/A | #N/A | #N/A
300 | 300 | 56.156 | 69.8132 | 69.8132 | 48.1711 | 48.1711 | #N/A | #N/A | #N/A | #N/A
310 | 310 | 56.156 | 69.8132 | 69.8132 | 48.1711 | 48.1711 | #N/A | #N/A | #N/A | #N/A
320 | 320 | 56.156 | 69.8132 | 69.8132 | 48.1711 | 48.1711 | #N/A | #N/A | #N/A | #N/A
330 | 330 | 56.156 | 69.8132 | 69.8132 | 48.1711 | 48.1711 | #N/A | #N/A | #N/A | #N/A
340 | 340 | 56.156 | 69.8132 | 69.8132 | 48.1711 | 48.1711 | #N/A | #N/A | #N/A | #N/A
350 | 350 | 56.156 | 69.8132 | 69.8132 | 48.1711 | 48.1711 | #N/A | #N/A | #N/A | #N/A
360 | 360 | 56.156 | 69.8132 | 69.8132 | 48.1711 | 48.1711 | #N/A | #N/A | #N/A | #N/A
370 | 370 | 56.156 | 69.8132 | 69.8132 | 48.1711 | 48.1711 | #N/A | #N/A | #N/A | #N/A
380 | 380 | 56.156 | 69.8132 | 69.8132 | 48.1711 | 48.1711 | #N/A | #N/A | #N/A | #N/A
390 | 390 | 56.156 | 69.8132 | 69.8132 | 48.1711 | 48.1711 | #N/A | #N/A | #N/A | #N/A
400 | 400 | 56.156 | 69.8132 | 69.8132 | 48.1711 | 48.1711 | #N/A | #N/A | #N/A | #N/A
410 | 410 | 56.156 | 69.8132 | 69.8132 | 48.1711 | 48.1711 | #N/A | #N/A | #N/A | #N/A
420 | 420 | 56.156 | 69.8132 | 69.8132 | 48.1711 | 48.1711 | #N/A | #N/A | #N/A | #N/A
430 | 430 | 56.156 | 69.8132 | 69.8132 | 48.1711 | 48.1711 | #N/A | #N/A | #N/A | #N/A
440 | 440 | 56.156 | 69.8132 | 69.8132 | 48.1711 | 48.1711 | #N/A | #N/A | #N/A | #N/A
450 | 450 | 56.156 | 69.8132 | 69.8132 | 48.1711 | 48.1711 | #N/A | #N/A | #N/A | #N/A
460 | 460 | 56.156 | 69.8132 | 69.8132 | 48.1711 | 48.1711 | #N/A | #N/A | #N/A | #N/A
470 | 470 | 56.0997 | 69.8132 | 69.8132 | 48.1711 | 48.1711 | #N/A | #N/A | #N/A | #N/A
480 | 480 | 54.3229 | 69.8132 | 69.8132 | 48.1711 | 48.1711 | #N/A | #N/A | #N/A | #N/A
490 | 490 | 0 | 69.8132 | 69.8132 | 48.1711 | 48.1711 | #N/A | #N/A | #N/A | #N/A
500 | 500 | #N/A | 69.8132 | 69.8132 | 48.1711 | 48.1711 | #N/A | #N/A | #N/A | #N/A
510 | 510 | #N/A | 69.8132 | 69.8132 | 48.1711 | 48.1711 | #N/A | #N/A | #N/A | #N/A
520 | 520 | #N/A | 69.8132 | 69.8132 | 48.1711 | 48.1711 | #N/A | #N/A | #N/A | #N/A
530 | 530 | #N/A | 69.8132 | 69.8132 | 48.1711 | 48.1711 | #N/A | #N/A | #N/A | #N/A
540 | 540 | #N/A | 69.8132 | 69.8132 | 48.1711 | 48.1711 | #N/A | #N/A | #N/A | #N/A
550 | 550 | #N/A | 69.8132 | 69.8132 | 48.1711 | 48.1711 | #N/A | #N/A | #N/A | #N/A
560 | 560 | #N/A | 69.8132 | 69.8132 | 48.1711 | 48.1711 | #N/A | #N/A | #N/A | #N/A
570 | 570 | #N/A | 69.8132 | 69.8132 | 48.1711 | 48.1711 | #N/A | #N/A | #N/A | #N/A
580 | 580 | #N/A | 69.8132 | 69.8132 | 48.1711 | 48.1711 | #N/A | #N/A | #N/A | #N/A
590 | 590 | #N/A | 69.8132 | 69.8132 | 48.1711 | 48.1711 | #N/A | #N/A | #N/A | #N/A
600 | 600 | #N/A | 69.8132 | 69.8132 | 48.1711 | 48.1711 | #N/A | #N/A | #N/A | #N/A
610 | 610 | #N/A | 69.3925 | 69.8132 | 48.1711 | 48.1711 | #N/A | #N/A | #N/A | #N/A
620 | 620 | #N/A | 67.7915 | 69.8132 | 48.1711 | 48.1711 | #N/A | #N/A | #N/A | #N/A
630 | 630 | #N/A | 66.24 | 69.8132 | 48.1711 | 48.1711 | #N/A | #N/A | #N/A | #N/A
640 | 640 | #N/A | 64.7356 | 69.8132 | 48.1711 | 48.1711 | #N/A | #N/A | #N/A | #N/A
650 | 650 | #N/A | 63.2763 | 69.8132 | 48.1711 | 48.1711 | #N/A | #N/A | #N/A | #N/A
660 | 660 | #N/A | 61.8601 | 69.8132 | 48.1711 | 48.1711 | #N/A | #N/A | #N/A | #N/A
670 | 670 | #N/A | 60.4851 | 69.8132 | 48.1711 | 48.1711 | #N/A | #N/A | #N/A | #N/A
680 | 680 | #N/A | 59.1494 | 69.8132 | 48.1711 | 48.1711 | #N/A | #N/A | #N/A | #N/A
690 | 690 | #N/A | 57.8516 | 69.8132 | 48.1711 | 48.1711 | #N/A | #N/A | #N/A | #N/A
700 | 700 | #N/A | 56.5899 | 69.8132 | 48.1711 | 48.1711 | #N/A | #N/A | #N/A | #N/A
710 | 710 | #N/A | 55.3628 | 69.8132 | 48.1711 | 48.1711 | #N/A | #N/A | #N/A | #N/A
720 | 720 | #N/A | 54.1691 | 69.8132 | 48.1711 | 48.1711 | #N/A | #N/A | #N/A | #N/A
730 | 730 | #N/A | 53.0072 | 69.8132 | 48.1711 | 48.1711 | #N/A | #N/A | #N/A | #N/A
740 | 740 | #N/A | 51.8761 | 69.8132 | 48.1711 | 48.1711 | #N/A | #N/A | #N/A | #N/A
750 | 750 | #N/A | 50.7744 | 69.8132 | 48.1711 | 48.1711 | #N/A | #N/A | #N/A | #N/A
760 | 760 | #N/A | 49.701 | 69.8132 | 48.1711 | 48.1711 | #N/A | #N/A | #N/A | #N/A
770 | 770 | #N/A | 48.6549 | 69.8132 | 48.1711 | 48.1711 | #N/A | #N/A | #N/A | #N/A
780 | 780 | #N/A | 47.635 | 69.8132 | 48.1711 | 48.1711 | #N/A | #N/A | #N/A | #N/A
790 | 790 | #N/A | 46.6404 | 69.8132 | 48.1711 | 48.1711 | #N/A | #N/A | #N/A | #N/A
800 | 800 | #N/A | 45.6701 | 69.8132 | 48.1711 | 48.1711 | #N/A | #N/A | #N/A | #N/A
810 | 810 | #N/A | 44.7232 | 69.8132 | 48.1711 | 48.1711 | #N/A | #N/A | #N/A | #N/A
820 | 820 | #N/A | 43.799 | 69.8132 | 48.1711 | 48.1711 | #N/A | #N/A | #N/A | #N/A
830 | 830 | #N/A | 42.8966 | 69.8132 | 48.1711 | 48.1711 | #N/A | #N/A | #N/A | #N/A
840 | 840 | #N/A | 42.0152 | 69.8132 | 48.1711 | 48.1711 | #N/A | #N/A | #N/A | #N/A
850 | 850 | #N/A | 41.1541 | 69.8132 | 48.1711 | 48.1711 | #N/A | #N/A | #N/A | #N/A
860 | 860 | #N/A | 40.3126 | 69.8132 | 48.1711 | 48.1711 | #N/A | #N/A | #N/A | #N/A
870 | 870 | #N/A | 39.4901 | 69.8132 | 48.1711 | 48.1711 | #N/A | #N/A | #N/A | #N/A
880 | 880 | #N/A | 38.6859 | 69.8132 | 48.1711 | 48.1711 | #N/A | #N/A | #N/A | #N/A
890 | 890 | #N/A | 37.8995 | 69.8132 | 48.1711 | 48.1711 | #N/A | #N/A | #N/A | #N/A
900 | 900 | #N/A | 37.1302 | 69.8132 | 48.1711 | 48.1711 | #N/A | #N/A | #N/A | #N/A
910 | 910 | #N/A | 36.3774 | 69.8132 | 48.1711 | 48.1711 | #N/A | #N/A | #N/A | #N/A
920 | 920 | #N/A | 35.6408 | 69.8132 | 48.1711 | 48.1711 | #N/A | #N/A | #N/A | #N/A
930 | 930 | #N/A | 34.9196 | 69.8132 | 48.1711 | 48.1711 | #N/A | #N/A | #N/A | #N/A
940 | 940 | #N/A | 34.2136 | 69.8132 | 48.1711 | 48.1711 | #N/A | #N/A | #N/A | #N/A
950 | 950 | #N/A | 0 | 69.8132 | 48.1711 | 48.1711 | #N/A | #N/A | #N/A | #N/A
960 | 960 | #N/A | #N/A | 69.34 | 48.1711 | 48.1711 | #N/A | #N/A | #N/A | #N/A
970 | 970 | #N/A | #N/A | 68.3128 | 48.1711 | 48.1711 | #N/A | #N/A | #N/A | #N/A
980 | 980 | #N/A | #N/A | 67.306 | 48.1711 | 48.1711 | #N/A | #N/A | #N/A | #N/A
990 | 990 | #N/A | #N/A | 66.3191 | 48.1711 | 48.1711 | #N/A | #N/A | #N/A | #N/A
1000 | 1000 | #N/A | #N/A | 65.3515 | 48.1711 | 48.1711 | #N/A | #N/A | #N/A | #N/A
1010 | 1010 | #N/A | #N/A | 64.4026 | 48.1711 | 48.1711 | #N/A | #N/A | #N/A | #N/A
1020 | 1020 | #N/A | #N/A | 63.4719 | 48.1711 | 48.1711 | #N/A | #N/A | #N/A | #N/A
1030 | 1030 | #N/A | #N/A | 62.5589 | 48.1711 | 48.1711 | #N/A | #N/A | #N/A | #N/A
1040 | 1040 | #N/A | #N/A | 61.663 | 48.1711 | 48.1711 | #N/A | #N/A | #N/A | #N/A
1050 | 1050 | #N/A | #N/A | 60.7838 | 48.1711 | 48.1711 | #N/A | #N/A | #N/A | #N/A
1060 | 1060 | #N/A | #N/A | 59.9209 | 48.1711 | 48.1711 | #N/A | #N/A | #N/A | #N/A
1070 | 1070 | #N/A | #N/A | 59.0738 | 48.1711 | 48.1711 | #N/A | #N/A | #N/A | #N/A
1080 | 1080 | #N/A | #N/A | 58.242 | 48.1711 | 48.1711 | #N/A | #N/A | #N/A | #N/A
1090 | 1090 | #N/A | #N/A | 57.4251 | 48.1711 | 48.1711 | #N/A | #N/A | #N/A | #N/A
1100 | 1100 | #N/A | #N/A | 56.6228 | 48.1711 | 48.1711 | #N/A | #N/A | #N/A | #N/A
1110 | 1110 | #N/A | #N/A | 55.8347 | 48.1711 | 48.1711 | #N/A | #N/A | #N/A | #N/A
1120 | 1120 | #N/A | #N/A | 55.0603 | 48.1711 | 48.1711 | #N/A | #N/A | #N/A | #N/A
1130 | 1130 | #N/A | #N/A | 54.2994 | 48.1711 | 48.1711 | #N/A | #N/A | #N/A | #N/A
1140 | 1140 | #N/A | #N/A | 53.5515 | 48.1711 | 48.1711 | #N/A | #N/A | #N/A | #N/A
1150 | 1150 | #N/A | #N/A | 52.8164 | 48.1711 | 48.1711 | #N/A | #N/A | #N/A | #N/A
1160 | 1160 | #N/A | #N/A | 52.0938 | 48.1711 | 48.1711 | #N/A | #N/A | #N/A | #N/A
1170 | 1170 | #N/A | #N/A | 51.3832 | 48.1711 | 48.1711 | #N/A | #N/A | #N/A | #N/A
1180 | 1180 | #N/A | #N/A | 50.6844 | 48.1711 | 48.1711 | #N/A | #N/A | #N/A | #N/A
1190 | 1190 | #N/A | #N/A | 49.9972 | 48.1711 | 48.1711 | #N/A | #N/A | #N/A | #N/A
1200 | 1200 | #N/A | #N/A | 49.3212 | 48.1711 | 48.1711 | #N/A | #N/A | #N/A | #N/A
1210 | 1210 | #N/A | #N/A | 48.6562 | 48.1711 | 48.1711 | #N/A | #N/A | #N/A | #N/A
1220 | 1220 | #N/A | #N/A | 48.0018 | 48.1711 | 48.1711 | #N/A | #N/A | #N/A | #N/A
1230 | 1230 | #N/A | #N/A | 47.3579 | 48.1711 | 48.1711 | #N/A | #N/A | #N/A | #N/A
1240 | 1240 | #N/A | #N/A | 46.7242 | 48.1711 | 48.1711 | #N/A | #N/A | #N/A | #N/A
1250 | 1250 | #N/A | #N/A | 46.1005 | 48.1711 | 48.1711 | #N/A | #N/A | #N/A | #N/A
1260 | 1260 | #N/A | #N/A | 45.4864 | 48.1711 | 48.1711 | #N/A | #N/A | #N/A | #N/A
1270 | 1270 | #N/A | #N/A | 44.8819 | 48.1711 | 48.1711 | #N/A | #N/A | #N/A | #N/A
1280 | 1280 | #N/A | #N/A | 44.2866 | 48.1711 | 48.1711 | #N/A | #N/A | #N/A | #N/A
1290 | 1290 | #N/A | #N/A | 43.7004 | 48.1711 | 48.1711 | #N/A | #N/A | #N/A | #N/A
1300 | 1300 | #N/A | #N/A | 43.1231 | 48.1711 | 48.1711 | #N/A | #N/A | #N/A | #N/A
1310 | 1310 | #N/A | #N/A | 42.5544 | 48.1711 | 48.1711 | #N/A | #N/A | #N/A | #N/A
1320 | 1320 | #N/A | #N/A | 41.9942 | 48.1711 | 48.1711 | #N/A | #N/A | #N/A | #N/A
1330 | 1330 | #N/A | #N/A | 41.4423 | 48.1711 | 48.1711 | #N/A | #N/A | #N/A | #N/A
1340 | 1340 | #N/A | #N/A | 40.8984 | 48.1711 | 48.1711 | #N/A | #N/A | #N/A | #N/A
1350 | 1350 | #N/A | #N/A | 40.3625 | 48.1711 | 48.1711 | #N/A | #N/A | #N/A | #N/A
1360 | 1360 | #N/A | #N/A | 39.8344 | 48.1711 | 48.1711 | #N/A | #N/A | #N/A | #N/A
1370 | 1370 | #N/A | #N/A | 39.3138 | 48.1711 | 48.1711 | #N/A | #N/A | #N/A | #N/A
1380 | 1380 | #N/A | #N/A | 38.8006 | 48.1711 | 48.1711 | #N/A | #N/A | #N/A | #N/A
1390 | 1390 | #N/A | #N/A | 38.2947 | 48.1711 | 48.1711 | #N/A | #N/A | #N/A | #N/A
1400 | 1400 | #N/A | #N/A | 37.7959 | 48.1711 | 48.1711 | #N/A | #N/A | #N/A | #N/A
1410 | 1410 | #N/A | #N/A | 37.3041 | 48.1711 | 48.1711 | #N/A | #N/A | #N/A | #N/A
1420 | 1420 | #N/A | #N/A | 36.8191 | 48.1711 | 48.1711 | #N/A | #N/A | #N/A | #N/A
1430 | 1430 | #N/A | #N/A | 36.3407 | 48.1711 | 48.1711 | #N/A | #N/A | #N/A | #N/A
1440 | 1440 | #N/A | #N/A | 35.8689 | 48.1711 | 48.1711 | #N/A | #N/A | #N/A | #N/A
1450 | 1450 | #N/A | #N/A | 35.4035 | 48.1711 | 48.1711 | #N/A | #N/A | #N/A | #N/A
1460 | 1460 | #N/A | #N/A | 34.9444 | 48.1711 | 48.1711 | #N/A | #N/A | #N/A | #N/A
1470 | 1470 | #N/A | #N/A | 34.4914 | 48.1711 | 48.1711 | #N/A | #N/A | #N/A | #N/A
1480 | 1480 | #N/A | #N/A | 0 | 48.1711 | 48.1711 | #N/A | #N/A | #N/A | #N/A
1490 | 1490 | #N/A | #N/A | #N/A | 48.1711 | 48.1711 | #N/A | #N/A | #N/A | #N/A
1500 | 1500 | #N/A | #N/A | #N/A | 48.1711 | 48.1711 | #N/A | #N/A | #N/A | #N/A
1510 | 1510 | #N/A | #N/A | #N/A | 48.1711 | 48.1711 | #N/A | #N/A | #N/A | #N/A
1520 | 1520 | #N/A | #N/A | #N/A | 48.1711 | 48.1711 | #N/A | #N/A | #N/A | #N/A
1530 | 1530 | #N/A | #N/A | #N/A | 48.1711 | 48.1711 | #N/A | #N/A | #N/A | #N/A
1540 | 1540 | #N/A | #N/A | #N/A | 48.1711 | 48.1711 | #N/A | #N/A | #N/A | #N/A
1550 | 1550 | #N/A | #N/A | #N/A | 48.1711 | 48.1711 | #N/A | #N/A | #N/A | #N/A
1560 | 1560 | #N/A | #N/A | #N/A | 48.1711 | 48.1711 | #N/A | #N/A | #N/A | #N/A
1570 | 1570 | #N/A | #N/A | #N/A | 48.1711 | 48.1711 | #N/A | #N/A | #N/A | #N/A
1580 | 1580 | #N/A | #N/A | #N/A | 48.1711 | 48.1711 | #N/A | #N/A | #N/A | #N/A
1590 | 1590 | #N/A | #N/A | #N/A | 48.1711 | 48.1711 | #N/A | #N/A | #N/A | #N/A
1600 | 1600 | #N/A | #N/A | #N/A | 48.1711 | 48.1711 | #N/A | #N/A | #N/A | #N/A
1610 | 1610 | #N/A | #N/A | #N/A | 48.1711 | 48.1711 | #N/A | #N/A | #N/A | #N/A
1620 | 1620 | #N/A | #N/A | #N/A | 48.1711 | 48.1711 | #N/A | #N/A | #N/A | #N/A
1630 | 1630 | #N/A | #N/A | #N/A | 48.1711 | 48.1711 | #N/A | #N/A | #N/A | #N/A
1640 | 1640 | #N/A | #N/A | #N/A | 48.1711 | 48.1711 | #N/A | #N/A | #N/A | #N/A
1650 | 1650 | #N/A | #N/A | #N/A | 48.1711 | 48.1711 | #N/A | #N/A | #N/A | #N/A
1660 | 1660 | #N/A | #N/A | #N/A | 48.1711 | 48.1711 | #N/A | #N/A | #N/A | #N/A
1670 | 1670 | #N/A | #N/A | #N/A | 48.1711 | 48.1711 | #N/A | #N/A | #N/A | #N/A
1680 | 1680 | #N/A | #N/A | #N/A | 48.1711 | 48.1711 | #N/A | #N/A | #N/A | #N/A
1690 | 1690 | #N/A | #N/A | #N/A | 48.1711 | 48.1711 | #N/A | #N/A | #N/A | #N/A
1700 | 1700 | #N/A | #N/A | #N/A | 48.1711 | 48.1711 | #N/A | #N/A | #N/A | #N/A
1710 | 1710 | #N/A | #N/A | #N/A | 48.1711 | 48.1711 | #N/A | #N/A | #N/A | #N/A
1720 | 1720 | #N/A | #N/A | #N/A | 48.1711 | 48.1711 | #N/A | #N/A | #N/A | #N/A
1730 | 1730 | #N/A | #N/A | #N/A | 48.1711 | 48.1711 | #N/A | #N/A | #N/A | #N/A
1740 | 1740 | #N/A | #N/A | #N/A | 48.1711 | 48.1711 | #N/A | #N/A | #N/A | #N/A
1750 | 1750 | #N/A | #N/A | #N/A | 48.1711 | 48.1711 | #N/A | #N/A | #N/A | #N/A
1760 | 1760 | #N/A | #N/A | #N/A | 48.1711 | 48.1711 | #N/A | #N/A | #N/A | #N/A
1770 | 1770 | #N/A | #N/A | #N/A | 48.1711 | 48.1711 | #N/A | #N/A | #N/A | #N/A
1780 | 1780 | #N/A | #N/A | #N/A | 48.1711 | 48.1711 | #N/A | #N/A | #N/A | #N/A
1790 | 1790 | #N/A | #N/A | #N/A | 48.1711 | 48.1711 | #N/A | #N/A | #N/A | #N/A
1800 | 1800 | #N/A | #N/A | #N/A | 48.1711 | 48.1711 | #N/A | #N/A | #N/A | #N/A
1810 | 1810 | #N/A | #N/A | #N/A | 48.1711 | 48.1711 | #N/A | #N/A | #N/A | #N/A
1820 | 1820 | #N/A | #N/A | #N/A | 48.1711 | 48.1711 | #N/A | #N/A | #N/A | #N/A
1830 | 1830 | #N/A | #N/A | #N/A | 48.1711 | 48.1711 | #N/A | #N/A | #N/A | #N/A
1840 | 1840 | #N/A | #N/A | #N/A | 48.1711 | 48.1711 | #N/A | #N/A | #N/A | #N/A
1850 | 1850 | #N/A | #N/A | #N/A | 48.1711 | 48.1711 | #N/A | #N/A | #N/A | #N/A
1860 | 1860 | #N/A | #N/A | #N/A | 48.1711 | 48.1711 | #N/A | #N/A | #N/A | #N/A
1870 | 1870 | #N/A | #N/A | #N/A | 48.1711 | 48.1711 | #N/A | #N/A | #N/A | #N/A
1880 | 1880 | #N/A | #N/A | #N/A | 48.1711 | 48.1711 | #N/A | #N/A | #N/A | #N/A
1890 | 1890 | #N/A | #N/A | #N/A | 48.1711 | 48.1711 | #N/A | #N/A | #N/A | #N/A
1900 | 1900 | #N/A | #N/A | #N/A | 48.1711 | 48.1711 | #N/A | #N/A | #N/A | #N/A
1910 | 1910 | #N/A | #N/A | #N/A | 48.1711 | 48.1711 | #N/A | #N/A | #N/A | #N/A
1920 | 1920 | #N/A | #N/A | #N/A | 48.1711 | 48.1711 | #N/A | #N/A | #N/A | #N/A
1930 | 1930 | #N/A | #N/A | #N/A | 48.1711 | 48.1711 | #N/A | #N/A | #N/A | #N/A
1940 | 1940 | #N/A | #N/A | #N/A | 48.1711 | 48.1711 | #N/A | #N/A | #N/A | #N/A
1950 | 1950 | #N/A | #N/A | #N/A | 48.1711 | 48.1711 | #N/A | #N/A | #N/A | #N/A
1960 | 1960 | #N/A | #N/A | #N/A | 48.1711 | 48.1711 | #N/A | #N/A | #N/A | #N/A
1970 | 1970 | #N/A | #N/A | #N/A | 48.1711 | 48.1711 | #N/A | #N/A | #N/A | #N/A
1980 | 1980 | #N/A | #N/A | #N/A | 48.1711 | 48.1711 | #N/A | #N/A | #N/A | #N/A
1990 | 1990 | #N/A | #N/A | #N/A | 48.1711 | 48.1711 | #N/A | #N/A | #N/A | #N/A
2000 | 2000 | #N/A | #N/A | #N/A | 48.1711 | 48.1711 | #N/A | #N/A | #N/A | #N/A
2010 | 2010 | #N/A | #N/A | #N/A | 48.1711 | 48.1711 | #N/A | #N/A | #N/A | #N/A
2020 | 2020 | #N/A | #N/A | #N/A | 48.1711 | 48.1711 | #N/A | #N/A | #N/A | #N/A
2030 | 2030 | #N/A | #N/A | #N/A | 48.1711 | 48.1711 | #N/A | #N/A | #N/A | #N/A
2040 | 2040 | #N/A | #N/A | #N/A | 48.1711 | 48.1711 | #N/A | #N/A | #N/A | #N/A
2050 | 2050 | #N/A | #N/A | #N/A | 48.1711 | 48.1711 | #N/A | #N/A | #N/A | #N/A
2060 | 2060 | #N/A | #N/A | #N/A | 48.1711 | 48.1711 | #N/A | #N/A | #N/A | #N/A
2070 | 2070 | #N/A | #N/A | #N/A | 48.1711 | 48.1711 | #N/A | #N/A | #N/A | #N/A
2080 | 2080 | #N/A | #N/A | #N/A | 48.1711 | 48.1711 | #N/A | #N/A | #N/A | #N/A
2090 | 2090 | #N/A | #N/A | #N/A | 48.1711 | 48.1711 | #N/A | #N/A | #N/A | #N/A
2100 | 2100 | #N/A | #N/A | #N/A | 48.1711 | 48.1711 | #N/A | #N/A | #N/A | #N/A
2110 | 2110 | #N/A | #N/A | #N/A | 48.1711 | 48.1711 | #N/A | #N/A | #N/A | #N/A
2120 | 2120 | #N/A | #N/A | #N/A | 48.1711 | 48.1711 | #N/A | #N/A | #N/A | #N/A
2130 | 2130 | #N/A | #N/A | #N/A | 48.1711 | 48.1711 | #N/A | #N/A | #N/A | #N/A
2140 | 2140 | #N/A | #N/A | #N/A | 48.1711 | 48.1711 | #N/A | #N/A | #N/A | #N/A
2150 | 2150 | #N/A | #N/A | #N/A | 48.1711 | 48.1711 | #N/A | #N/A | #N/A | #N/A
2160 | 2160 | #N/A | #N/A | #N/A | 48.1711 | 48.1711 | #N/A | #N/A | #N/A | #N/A
2170 | 2170 | #N/A | #N/A | #N/A | 48.1711 | 48.1711 | #N/A | #N/A | #N/A | #N/A
2180 | 2180 | #N/A | #N/A | #N/A | 48.1711 | 48.1711 | #N/A | #N/A | #N/A | #N/A
2190 | 2190 | #N/A | #N/A | #N/A | 48.1711 | 48.1711 | #N/A | #N/A | #N/A | #N/A
2200 | 2200 | #N/A | #N/A | #N/A | 48.1711 | 48.1711 | #N/A | #N/A | #N/A | #N/A
2210 | 2210 | #N/A | #N/A | #N/A | 48.1711 | 48.1711 | #N/A | #N/A | #N/A | #N/A
2220 | 2220 | #N/A | #N/A | #N/A | 48.1711 | 48.1711 | #N/A | #N/A | #N/A | #N/A
2230 | 2230 | #N/A | #N/A | #N/A | 48.1711 | 48.1711 | #N/A | #N/A | #N/A | #N/A
2240 | 2240 | #N/A | #N/A | #N/A | 48.1711 | 48.1711 | #N/A | #N/A | #N/A | #N/A
2250 | 2250 | #N/A | #N/A | #N/A | 48.1711 | 48.1711 | #N/A | #N/A | #N/A | #N/A
2260 | 2260 | #N/A | #N/A | #N/A | 48.1711 | 48.1711 | #N/A | #N/A | #N/A | #N/A
2270 | 2270 | #N/A | #N/A | #N/A | 48.1711 | 48.1711 | #N/A | #N/A | #N/A | #N/A
2280 | 2280 | #N/A | #N/A | #N/A | 48.1711 | 48.1711 | #N/A | #N/A | #N/A | #N/A
2290 | 2290 | #N/A | #N/A | #N/A | 48.1711 | 48.1711 | #N/A | #N/A | #N/A | #N/A
2300 | 2300 | #N/A | #N/A | #N/A | 48.1711 | 48.1711 | #N/A | #N/A | #N/A | #N/A
2310 | 2310 | #N/A | #N/A | #N/A | 48.1711 | 48.1711 | #N/A | #N/A | #N/A | #N/A
2320 | 2320 | #N/A | #N/A | #N/A | 48.1711 | 48.1711 | #N/A | #N/A | #N/A | #N/A
2330 | 2330 | #N/A | #N/A | #N/A | 48.1711 | 48.1711 | #N/A | #N/A | #N/A | #N/A
2340 | 2340 | #N/A | #N/A | #N/A | 48.1711 | 48.1711 | #N/A | #N/A | #N/A | #N/A
2350 | 2350 | #N/A | #N/A | #N/A | 48.1711 | 48.1711 | #N/A | #N/A | #N/A | #N/A
2360 | 2360 | #N/A | #N/A | #N/A | 48.1711 | 48.1711 | #N/A | #N/A | #N/A | #N/A
2370 | 2370 | #N/A | #N/A | #N/A | 48.1711 | 48.1711 | #N/A | #N/A | #N/A | #N/A
2380 | 2380 | #N/A | #N/A | #N/A | 48.1711 | 48.1711 | #N/A | #N/A | #N/A | #N/A
2390 | 2390 | #N/A | #N/A | #N/A | 48.1711 | 48.1711 | #N/A | #N/A | #N/A | #N/A
2400 | 2400 | #N/A | #N/A | #N/A | 48.1711 | 48.1711 | #N/A | #N/A | #N/A | #N/A
2410 | 2410 | #N/A | #N/A | #N/A | 48.1711 | 48.1711 | #N/A | #N/A | #N/A | #N/A
2420 | 2420 | #N/A | #N/A | #N/A | 48.1711 | 48.1711 | #N/A | #N/A | #N/A | #N/A
2430 | 2430 | #N/A | #N/A | #N/A | 48.1711 | 48.1711 | #N/A | #N/A | #N/A | #N/A
2440 | 2440 | #N/A | #N/A | #N/A | 48.1711 | 48.1711 | #N/A | #N/A | #N/A | #N/A
2450 | 2450 | #N/A | #N/A | #N/A | 48.1711 | 48.1711 | #N/A | #N/A | #N/A | #N/A
2460 | 2460 | #N/A | #N/A | #N/A | 48.1711 | 48.1711 | #N/A | #N/A | #N/A | #N/A
2470 | 2470 | #N/A | #N/A | #N/A | 48.1711 | 48.1711 | #N/A | #N/A | #N/A | #N/A
2480 | 2480 | #N/A | #N/A | #N/A | 48.1711 | 48.1711 | #N/A | #N/A | #N/A | #N/A
2490 | 2490 | #N/A | #N/A | #N/A | 48.1711 | 48.1711 | #N/A | #N/A | #N/A | #N/A
2500 | 2500 | #N/A | #N/A | #N/A | 48.1711 | 48.1711 | #N/A | #N/A | #N/A | #N/A
2510 | 2510 | #N/A | #N/A | #N/A | 48.1711 | 48.1711 | #N/A | #N/A | #N/A | #N/A
2520 | 2520 | #N/A | #N/A | #N/A | 48.1711 | 48.1711 | #N/A | #N/A | #N/A | #N/A
2530 | 2530 | #N/A | #N/A | #N/A | 48.1711 | 48.1711 | #N/A | #N/A | #N/A | #N/A
2540 | 2540 | #N/A | #N/A | #N/A | 48.1711 | 48.1711 | #N/A | #N/A | #N/A | #N/A
2550 | 2550 | #N/A | #N/A | #N/A | 48.1711 | 48.1711 | #N/A | #N/A | #N/A | #N/A
2560 | 2560 | #N/A | #N/A | #N/A | 48.1711 | 48.1711 | #N/A | #N/A | #N/A | #N/A
2570 | 2570 | #N/A | #N/A | #N/A | 48.1711 | 48.1711 | #N/A | #N/A | #N/A | #N/A
2580 | 2580 | #N/A | #N/A | #N/A | 48.1711 | 48.1711 | #N/A | #N/A | #N/A | #N/A
2590 | 2590 | #N/A | #N/A | #N/A | 48.1711 | 48.1711 | #N/A | #N/A | #N/A | #N/A
2600 | 2600 | #N/A | #N/A | #N/A | 48.1711 | 48.1711 | #N/A | #N/A | #N/A | #N/A
2610 | 2610 | #N/A | #N/A | #N/A | 48.1711 | 48.1711 | #N/A | #N/A | #N/A | #N/A
2620 | 2620 | #N/A | #N/A | #N/A | 48.1711 | 48.1711 | #N/A | #N/A | #N/A | #N/A
2630 | 2630 | #N/A | #N/A | #N/A | 48.1711 | 48.1711 | #N/A | #N/A | #N/A | #N/A
2640 | 2640 | #N/A | #N/A | #N/A | 48.1711 | 48.1711 | #N/A | #N/A | #N/A | #N/A
2650 | 2650 | #N/A | #N/A | #N/A | 48.1711 | 48.1711 | #N/A | #N/A | #N/A | #N/A
2660 | 2660 | #N/A | #N/A | #N/A | 48.1711 | 48.1711 | #N/A | #N/A | #N/A | #N/A
2670 | 2670 | #N/A | #N/A | #N/A | 48.1711 | 48.1711 | #N/A | #N/A | #N/A | #N/A
2680 | 2680 | #N/A | #N/A | #N/A | 48.1711 | 48.1711 | #N/A | #N/A | #N/A | #N/A
2690 | 2690 | #N/A | #N/A | #N/A | 48.1711 | 48.1711 | #N/A | #N/A | #N/A | #N/A
2700 | 2700 | #N/A | #N/A | #N/A | 48.1711 | 48.1711 | #N/A | #N/A | #N/A | #N/A
2710 | 2710 | #N/A | #N/A | #N/A | 48.1711 | 48.1711 | #N/A | #N/A | #N/A | #N/A
2720 | 2720 | #N/A | #N/A | #N/A | 48.0717 | 48.1711 | #N/A | #N/A | #N/A | #N/A
2730 | 2730 | #N/A | #N/A | #N/A | 47.7881 | 48.1711 | #N/A | #N/A | #N/A | #N/A
2740 | 2740 | #N/A | #N/A | #N/A | 47.5066 | 48.1711 | #N/A | #N/A | #N/A | #N/A
2750 | 2750 | #N/A | #N/A | #N/A | 47.2269 | 48.1711 | #N/A | #N/A | #N/A | #N/A
2760 | 2760 | #N/A | #N/A | #N/A | 46.9493 | 48.1711 | #N/A | #N/A | #N/A | #N/A
2770 | 2770 | #N/A | #N/A | #N/A | 46.6735 | 48.1711 | #N/A | #N/A | #N/A | #N/A
2780 | 2780 | #N/A | #N/A | #N/A | 46.3996 | 48.1711 | #N/A | #N/A | #N/A | #N/A
2790 | 2790 | #N/A | #N/A | #N/A | 46.1277 | 48.1711 | #N/A | #N/A | #N/A | #N/A
2800 | 2800 | #N/A | #N/A | #N/A | 45.8576 | 48.1711 | #N/A | #N/A | #N/A | #N/A
2810 | 2810 | #N/A | #N/A | #N/A | 45.5893 | 48.1711 | #N/A | #N/A | #N/A | #N/A
2820 | 2820 | #N/A | #N/A | #N/A | 45.3229 | 48.1711 | #N/A | #N/A | #N/A | #N/A
2830 | 2830 | #N/A | #N/A | #N/A | 45.0583 | 48.1711 | #N/A | #N/A | #N/A | #N/A
2840 | 2840 | #N/A | #N/A | #N/A | 44.7954 | 48.1711 | #N/A | #N/A | #N/A | #N/A
2850 | 2850 | #N/A | #N/A | #N/A | 44.5344 | 48.1711 | #N/A | #N/A | #N/A | #N/A
2860 | 2860 | #N/A | #N/A | #N/A | 44.275 | 48.1711 | #N/A | #N/A | #N/A | #N/A
2870 | 2870 | #N/A | #N/A | #N/A | 44.0175 | 48.1711 | #N/A | #N/A | #N/A | #N/A
2880 | 2880 | #N/A | #N/A | #N/A | 43.7616 | 48.1711 | #N/A | #N/A | #N/A | #N/A
2890 | 2890 | #N/A | #N/A | #N/A | 43.5074 | 48.1711 | #N/A | #N/A | #N/A | #N/A
2900 | 2900 | #N/A | #N/A | #N/A | 43.255 | 48.1711 | #N/A | #N/A | #N/A | #N/A
2910 | 2910 | #N/A | #N/A | #N/A | 43.0042 | 48.1711 | #N/A | #N/A | #N/A | #N/A
2920 | 2920 | #N/A | #N/A | #N/A | 42.755 | 48.1711 | #N/A | #N/A | #N/A | #N/A
2930 | 2930 | #N/A | #N/A | #N/A | 42.5075 | 48.1711 | #N/A | #N/A | #N/A | #N/A
2940 | 2940 | #N/A | #N/A | #N/A | 42.2616 | 48.1711 | #N/A | #N/A | #N/A | #N/A
2950 | 2950 | #N/A | #N/A | #N/A | 42.0173 | 48.1711 | #N/A | #N/A | #N/A | #N/A
2960 | 2960 | #N/A | #N/A | #N/A | 41.7746 | 48.1711 | #N/A | #N/A | #N/A | #N/A
2970 | 2970 | #N/A | #N/A | #N/A | 41.5334 | 48.1711 | #N/A | #N/A | #N/A | #N/A
2980 | 2980 | #N/A | #N/A | #N/A | 41.2938 | 48.1711 | #N/A | #N/A | #N/A | #N/A
2990 | 2990 | #N/A | #N/A | #N/A | 41.0558 | 48.1711 | #N/A | #N/A | #N/A | #N/A
3000 | 3000 | #N/A | #N/A | #N/A | 40.8193 | 48.1711 | #N/A | #N/A | #N/A | #N/A
3010 | 3010 | #N/A | #N/A | #N/A | 40.5843 | 48.1711 | #N/A | #N/A | #N/A | #N/A
3020 | 3020 | #N/A | #N/A | #N/A | 40.3508 | 48.1711 | #N/A | #N/A | #N/A | #N/A
3030 | 3030 | #N/A | #N/A | #N/A | 40.1187 | 48.1711 | #N/A | #N/A | #N/A | #N/A
3040 | 3040 | #N/A | #N/A | #N/A | 39.8882 | 48.1711 | #N/A | #N/A | #N/A | #N/A
3050 | 3050 | #N/A | #N/A | #N/A | 39.6591 | 48.1711 | #N/A | #N/A | #N/A | #N/A
3060 | 3060 | #N/A | #N/A | #N/A | 39.4314 | 48.1711 | #N/A | #N/A | #N/A | #N/A
3070 | 3070 | #N/A | #N/A | #N/A | 39.2052 | 48.1711 | #N/A | #N/A | #N/A | #N/A
3080 | 3080 | #N/A | #N/A | #N/A | 38.9804 | 48.1711 | #N/A | #N/A | #N/A | #N/A
3090 | 3090 | #N/A | #N/A | #N/A | 38.757 | 48.1711 | #N/A | #N/A | #N/A | #N/A
3100 | 3100 | #N/A | #N/A | #N/A | 38.5349 | 48.1711 | #N/A | #N/A | #N/A | #N/A
3110 | 3110 | #N/A | #N/A | #N/A | 38.3143 | 48.1711 | #N/A | #N/A | #N/A | #N/A
3120 | 3120 | #N/A | #N/A | #N/A | 38.095 | 48.1711 | #N/A | #N/A | #N/A | #N/A
3130 | 3130 | #N/A | #N/A | #N/A | 37.8771 | 48.1711 | #N/A | #N/A | #N/A | #N/A
3140 | 3140 | #N/A | #N/A | #N/A | 37.6605 | 48.1711 | #N/A | #N/A | #N/A | #N/A
3150 | 3150 | #N/A | #N/A | #N/A | 37.4452 | 48.1711 | #N/A | #N/A | #N/A | #N/A
3160 | 3160 | #N/A | #N/A | #N/A | 37.2312 | 48.1711 | #N/A | #N/A | #N/A | #N/A
3170 | 3170 | #N/A | #N/A | #N/A | 37.0186 | 48.1711 | #N/A | #N/A | #N/A | #N/A
3180 | 3180 | #N/A | #N/A | #N/A | 36.8072 | 48.1711 | #N/A | #N/A | #N/A | #N/A
3190 | 3190 | #N/A | #N/A | #N/A | 36.5971 | 48.1711 | #N/A | #N/A | #N/A | #N/A
3200 | 3200 | #N/A | #N/A | #N/A | 36.3883 | 48.1711 | #N/A | #N/A | #N/A | #N/A
3210 | 3210 | #N/A | #N/A | #N/A | 0 | 0 | #N/A | #N/A | #N/A | #N/A
3220 | #N/A | #N/A | #N/A | #N/A | #N/A | #N/A | #N/A | #N/A | #N/A | #N/A
3230 | #N/A | #N/A | #N/A | #N/A | #N/A | #N/A | #N/A | #N/A | #N/A | #N/A
3240 | #N/A | #N/A | #N/A | #N/A | #N/A | #N/A | #N/A | #N/A | #N/A | #N/A
3250 | #N/A | #N/A | #N/A | #N/A | #N/A | #N/A | #N/A | #N/A | #N/A | #N/A
3260 | #N/A | #N/A | #N/A | #N/A | #N/A | #N/A | #N/A | #N/A | #N/A | #N/A
3270 | #N/A | #N/A | #N/A | #N/A | #N/A | #N/A | #N/A | #N/A | #N/A | #N/A
3280 | #N/A | #N/A | #N/A | #N/A | #N/A | #N/A | #N/A | #N/A | #N/A | #N/A
3290 | #N/A | #N/A | #N/A | #N/A | #N/A | #N/A | #N/A | #N/A | #N/A | #N/A
3300 | #N/A | #N/A | #N/A | #N/A | #N/A | #N/A | #N/A | #N/A | #N/A | #N/A
3310 | #N/A | #N/A | #N/A | #N/A | #N/A | #N/A | #N/A | #N/A | #N/A | #N/A
3320 | #N/A | #N/A | #N/A | #N/A | #N/A | #N/A | #N/A | #N/A | #N/A | #N/A
3330 | #N/A | #N/A | #N/A | #N/A | #N/A | #N/A | #N/A | #N/A | #N/A | #N/A
3340 | #N/A | #N/A | #N/A | #N/A | #N/A | #N/A | #N/A | #N/A | #N/A | #N/A
3350 | #N/A | #N/A | #N/A | #N/A | #N/A | #N/A | #N/A | #N/A | #N/A | #N/A
3360 | #N/A | #N/A | #N/A | #N/A | #N/A | #N/A | #N/A | #N/A | #N/A | #N/A
3370 | #N/A | #N/A | #N/A | #N/A | #N/A | #N/A | #N/A | #N/A | #N/A | #N/A
3380 | #N/A | #N/A | #N/A | #N/A | #N/A | #N/A | #N/A | #N/A | #N/A | #N/A
3390 | #N/A | #N/A | #N/A | #N/A | #N/A | #N/A | #N/A | #N/A | #N/A | #N/A
3400 | #N/A | #N/A | #N/A | #N/A | #N/A | #N/A | #N/A | #N/A | #N/A | #N/A
3410 | #N/A | #N/A | #N/A | #N/A | #N/A | #N/A | #N/A | #N/A | #N/A | #N/A
3420 | #N/A | #N/A | #N/A | #N/A | #N/A | #N/A | #N/A | #N/A | #N/A | #N/A
3430 | #N/A | #N/A | #N/A | #N/A | #N/A | #N/A | #N/A | #N/A | #N/A | #N/A
3440 | #N/A | #N/A | #N/A | #N/A | #N/A | #N/A | #N/A | #N/A | #N/A | #N/A
3450 | #N/A | #N/A | #N/A | #N/A | #N/A | #N/A | #N/A | #N/A | #N/A | #N/A
3460 | #N/A | #N/A | #N/A | #N/A | #N/A | #N/A | #N/A | #N/A | #N/A | #N/A
3470 | #N/A | #N/A | #N/A | #N/A | #N/A | #N/A | #N/A | #N/A | #N/A | #N/A
3480 | #N/A | #N/A | #N/A | #N/A | #N/A | #N/A | #N/A | #N/A | #N/A | #N/A
3490 | #N/A | #N/A | #N/A | #N/A | #N/A | #N/A | #N/A | #N/A | #N/A | #N/A
3500 | #N/A | #N/A | #N/A | #N/A | #N/A | #N/A | #N/A | #N/A | #N/A | #N/A
3510 | #N/A | #N/A | #N/A | #N/A | #N/A | #N/A | #N/A | #N/A | #N/A | #N/A
3520 | #N/A | #N/A | #N/A | #N/A | #N/A | #N/A | #N/A | #N/A | #N/A | #N/A
3530 | #N/A | #N/A | #N/A | #N/A | #N/A | #N/A | #N/A | #N/A | #N/A | #N/A
3540 | #N/A | #N/A | #N/A | #N/A | #N/A | #N/A | #N/A | #N/A | #N/A | #N/A
3550 | #N/A | #N/A | #N/A | #N/A | #N/A | #N/A | #N/A | #N/A | #N/A | #N/A
3560 | #N/A | #N/A | #N/A | #N/A | #N/A | #N/A | #N/A | #N/A | #N/A | #N/A
3570 | #N/A | #N/A | #N/A | #N/A | #N/A | #N/A | #N/A | #N/A | #N/A | #N/A
3580 | #N/A | #N/A | #N/A | #N/A | #N/A | #N/A | #N/A | #N/A | #N/A | #N/A
3590 | #N/A | #N/A | #N/A | #N/A | #N/A | #N/A | #N/A | #N/A | #N/A | #N/A
3600 | #N/A | #N/A | #N/A | #N/A | #N/A | #N/A | #N/A | #N/A | #N/A | #N/A
3610 | #N/A | #N/A | #N/A | #N/A | #N/A | #N/A | #N/A | #N/A | #N/A | #N/A
3620 | #N/A | #N/A | #N/A | #N/A | #N/A | #N/A | #N/A | #N/A | #N/A | #N/A
3630 | #N/A | #N/A | #N/A | #N/A | #N/A | #N/A | #N/A | #N/A | #N/A | #N/A
3640 | #N/A | #N/A | #N/A | #N/A | #N/A | #N/A | #N/A | #N/A | #N/A | #N/A
3650 | #N/A | #N/A | #N/A | #N/A | #N/A | #N/A | #N/A | #N/A | #N/A | #N/A
3660 | #N/A | #N/A | #N/A | #N/A | #N/A | #N/A | #N/A | #N/A | #N/A | #N/A
3670 | #N/A | #N/A | #N/A | #N/A | #N/A | #N/A | #N/A | #N/A | #N/A | #N/A
3680 | #N/A | #N/A | #N/A | #N/A | #N/A | #N/A | #N/A | #N/A | #N/A | #N/A
3690 | #N/A | #N/A | #N/A | #N/A | #N/A | #N/A | #N/A | #N/A | #N/A | #N/A
3700 | #N/A | #N/A | #N/A | #N/A | #N/A | #N/A | #N/A | #N/A | #N/A | #N/A
3710 | #N/A | #N/A | #N/A | #N/A | #N/A | #N/A | #N/A | #N/A | #N/A | #N/A
3720 | #N/A | #N/A | #N/A | #N/A | #N/A | #N/A | #N/A | #N/A | #N/A | #N/A
3730 | #N/A | #N/A | #N/A | #N/A | #N/A | #N/A | #N/A | #N/A | #N/A | #N/A
3740 | #N/A | #N/A | #N/A | #N/A | #N/A | #N/A | #N/A | #N/A | #N/A | #N/A
3750 | #N/A | #N/A | #N/A | #N/A | #N/A | #N/A | #N/A | #N/A | #N/A | #N/A
3760 | #N/A | #N/A | #N/A | #N/A | #N/A | #N/A | #N/A | #N/A | #N/A | #N/A
3770 | #N/A | #N/A | #N/A | #N/A | #N/A | #N/A | #N/A | #N/A | #N/A | #N/A
3780 | #N/A | #N/A | #N/A | #N/A | #N/A | #N/A | #N/A | #N/A | #N/A | #N/A
3790 | #N/A | #N/A | #N/A | #N/A | #N/A | #N/A | #N/A | #N/A | #N/A | #N/A
3800 | #N/A | #N/A | #N/A | #N/A | #N/A | #N/A | #N/A | #N/A | #N/A | #N/A
3810 | #N/A | #N/A | #N/A | #N/A | #N/A | #N/A | #N/A | #N/A | #N/A | #N/A
3820 | #N/A | #N/A | #N/A | #N/A | #N/A | #N/A | #N/A | #N/A | #N/A | #N/A
3830 | #N/A | #N/A | #N/A | #N/A | #N/A | #N/A | #N/A | #N/A | #N/A | #N/A
3840 | #N/A | #N/A | #N/A | #N/A | #N/A | #N/A | #N/A | #N/A | #N/A | #N/A
3850 | #N/A | #N/A | #N/A | #N/A | #N/A | #N/A | #N/A | #N/A | #N/A | #N/A
3860 | #N/A | #N/A | #N/A | #N/A | #N/A | #N/A | #N/A | #N/A | #N/A | #N/A
3870 | #N/A | #N/A | #N/A | #N/A | #N/A | #N/A | #N/A | #N/A | #N/A | #N/A
3880 | #N/A | #N/A | #N/A | #N/A | #N/A | #N/A | #N/A | #N/A | #N/A | #N/A
3890 | #N/A | #N/A | #N/A | #N/A | #N/A | #N/A | #N/A | #N/A | #N/A | #N/A
3900 | #N/A | #N/A | #N/A | #N/A | #N/A | #N/A | #N/A | #N/A | #N/A | #N/A
3910 | #N/A | #N/A | #N/A | #N/A | #N/A | #N/A | #N/A | #N/A | #N/A | #N/A
3920 | #N/A | #N/A | #N/A | #N/A | #N/A | #N/A | #N/A | #N/A | #N/A | #N/A
3930 | #N/A | #N/A | #N/A | #N/A | #N/A | #N/A | #N/A | #N/A | #N/A | #N/A
3940 | #N/A | #N/A | #N/A | #N/A | #N/A | #N/A | #N/A | #N/A | #N/A | #N/A
3950 | #N/A | #N/A | #N/A | #N/A | #N/A | #N/A | #N/A | #N/A | #N/A | #N/A
3960 | #N/A | #N/A | #N/A | #N/A | #N/A | #N/A | #N/A | #N/A | #N/A | #N/A
3970 | #N/A | #N/A | #N/A | #N/A | #N/A | #N/A | #N/A | #N/A | #N/A | #N/A
3980 | #N/A | #N/A | #N/A | #N/A | #N/A | #N/A | #N/A | #N/A | #N/A | #N/A
3990 | #N/A | #N/A | #N/A | #N/A | #N/A | #N/A | #N/A | #N/A | #N/A | #N/A
4000 | #N/A | #N/A | #N/A | #N/A | #N/A | #N/A | #N/A | #N/A | #N/A | #N/A
4010 | #N/A | #N/A | #N/A | #N/A | #N/A | #N/A | #N/A | #N/A | #N/A | #N/A
4020 | #N/A | #N/A | #N/A | #N/A | #N/A | #N/A | #N/A | #N/A | #N/A | #N/A
4030 | #N/A | #N/A | #N/A | #N/A | #N/A | #N/A | #N/A | #N/A | #N/A | #N/A
4040 | #N/A | #N/A | #N/A | #N/A | #N/A | #N/A | #N/A | #N/A | #N/A | #N/A
4050 | #N/A | #N/A | #N/A | #N/A | #N/A | #N/A | #N/A | #N/A | #N/A | #N/A
4060 | #N/A | #N/A | #N/A | #N/A | #N/A | #N/A | #N/A | #N/A | #N/A | #N/A
4070 | #N/A | #N/A | #N/A | #N/A | #N/A | #N/A | #N/A | #N/A | #N/A | #N/A
4080 | #N/A | #N/A | #N/A | #N/A | #N/A | #N/A | #N/A | #N/A | #N/A | #N/A
4090 | #N/A | #N/A | #N/A | #N/A | #N/A | #N/A | #N/A | #N/A | #N/A | #N/A
4100 | #N/A | #N/A | #N/A | #N/A | #N/A | #N/A | #N/A | #N/A | #N/A | #N/A
4110 | #N/A | #N/A | #N/A | #N/A | #N/A | #N/A | #N/A | #N/A | #N/A | #N/A
4120 | #N/A | #N/A | #N/A | #N/A | #N/A | #N/A | #N/A | #N/A | #N/A | #N/A
4130 | #N/A | #N/A | #N/A | #N/A | #N/A | #N/A | #N/A | #N/A | #N/A | #N/A
4140 | #N/A | #N/A | #N/A | #N/A | #N/A | #N/A | #N/A | #N/A | #N/A | #N/A
4150 | #N/A | #N/A | #N/A | #N/A | #N/A | #N/A | #N/A | #N/A | #N/A | #N/A
4160 | #N/A | #N/A | #N/A | #N/A | #N/A | #N/A | #N/A | #N/A | #N/A | #N/A
4170 | #N/A | #N/A | #N/A | #N/A | #N/A | #N/A | #N/A | #N/A | #N/A | #N/A
4180 | #N/A | #N/A | #N/A | #N/A | #N/A | #N/A | #N/A | #N/A | #N/A | #N/A
4190 | #N/A | #N/A | #N/A | #N/A | #N/A | #N/A | #N/A | #N/A | #N/A | #N/A
4200 | #N/A | #N/A | #N/A | #N/A | #N/A | #N/A | #N/A | #N/A | #N/A | #N/A
4210 | #N/A | #N/A | #N/A | #N/A | #N/A | #N/A | #N/A | #N/A | #N/A | #N/A
4220 | #N/A | #N/A | #N/A | #N/A | #N/A | #N/A | #N/A | #N/A | #N/A | #N/A
4230 | #N/A | #N/A | #N/A | #N/A | #N/A | #N/A | #N/A | #N/A | #N/A | #N/A
4240 | #N/A | #N/A | #N/A | #N/A | #N/A | #N/A | #N/A | #N/A | #N/A | #N/A
4250 | #N/A | #N/A | #N/A | #N/A | #N/A | #N/A | #N/A | #N/A | #N/A | #N/A
4260 | #N/A | #N/A | #N/A | #N/A | #N/A | #N/A | #N/A | #N/A | #N/A | #N/A
4270 | #N/A | #N/A | #N/A | #N/A | #N/A | #N/A | #N/A | #N/A | #N/A | #N/A
4280 | #N/A | #N/A | #N/A | #N/A | #N/A | #N/A | #N/A | #N/A | #N/A | #N/A
4290 | #N/A | #N/A | #N/A | #N/A | #N/A | #N/A | #N/A | #N/A | #N/A | #N/A
4300 | #N/A | #N/A | #N/A | #N/A | #N/A | #N/A | #N/A | #N/A | #N/A | #N/A
4310 | #N/A | #N/A | #N/A | #N/A | #N/A | #N/A | #N/A | #N/A | #N/A | #N/A
4320 | #N/A | #N/A | #N/A | #N/A | #N/A | #N/A | #N/A | #N/A | #N/A | #N/A
4330 | #N/A | #N/A | #N/A | #N/A | #N/A | #N/A | #N/A | #N/A | #N/A | #N/A
4340 | #N/A | #N/A | #N/A | #N/A | #N/A | #N/A | #N/A | #N/A | #N/A | #N/A
4350 | #N/A | #N/A | #N/A | #N/A | #N/A | #N/A | #N/A | #N/A | #N/A | #N/A
4360 | #N/A | #N/A | #N/A | #N/A | #N/A | #N/A | #N/A | #N/A | #N/A | #N/A
4370 | #N/A | #N/A | #N/A | #N/A | #N/A | #N/A | #N/A | #N/A | #N/A | #N/A
4380 | #N/A | #N/A | #N/A | #N/A | #N/A | #N/A | #N/A | #N/A | #N/A | #N/A
4390 | #N/A | #N/A | #N/A | #N/A | #N/A | #N/A | #N/A | #N/A | #N/A | #N/A
4400 | #N/A | #N/A | #N/A | #N/A | #N/A | #N/A | #N/A | #N/A | #N/A | #N/A
4410 | #N/A | #N/A | #N/A | #N/A | #N/A | #N/A | #N/A | #N/A | #N/A | #N/A
4420 | #N/A | #N/A | #N/A | #N/A | #N/A | #N/A | #N/A | #N/A | #N/A | #N/A
4430 | #N/A | #N/A | #N/A | #N/A | #N/A | #N/A | #N/A | #N/A | #N/A | #N/A
4440 | #N/A | #N/A | #N/A | #N/A | #N/A | #N/A | #N/A | #N/A | #N/A | #N/A
4450 | #N/A | #N/A | #N/A | #N/A | #N/A | #N/A | #N/A | #N/A | #N/A | #N/A
4460 | #N/A | #N/A | #N/A | #N/A | #N/A | #N/A | #N/A | #N/A | #N/A | #N/A
4470 | #N/A | #N/A | #N/A | #N/A | #N/A | #N/A | #N/A | #N/A | #N/A | #N/A
4480 | #N/A | #N/A | #N/A | #N/A | #N/A | #N/A | #N/A | #N/A | #N/A | #N/A
4490 | #N/A | #N/A | #N/A | #N/A | #N/A | #N/A | #N/A | #N/A | #N/A | #N/A
4500 | #N/A | #N/A | #N/A | #N/A | #N/A | #N/A | #N/A | #N/A | #N/A | #N/A
4510 | #N/A | #N/A | #N/A | #N/A | #N/A | #N/A | #N/A | #N/A | #N/A | #N/A
4520 | #N/A | #N/A | #N/A | #N/A | #N/A | #N/A | #N/A | #N/A | #N/A | #N/A
4530 | #N/A | #N/A | #N/A | #N/A | #N/A | #N/A | #N/A | #N/A | #N/A | #N/A
4540 | #N/A | #N/A | #N/A | #N/A | #N/A | #N/A | #N/A | #N/A | #N/A | #N/A
4550 | #N/A | #N/A | #N/A | #N/A | #N/A | #N/A | #N/A | #N/A | #N/A | #N/A
4560 | #N/A | #N/A | #N/A | #N/A | #N/A | #N/A | #N/A | #N/A | #N/A | #N/A
4570 | #N/A | #N/A | #N/A | #N/A | #N/A | #N/A | #N/A | #N/A | #N/A | #N/A
4580 | #N/A | #N/A | #N/A | #N/A | #N/A | #N/A | #N/A | #N/A | #N/A | #N/A
4590 | #N/A | #N/A | #N/A | #N/A | #N/A | #N/A | #N/A | #N/A | #N/A | #N/A
4600 | #N/A | #N/A | #N/A | #N/A | #N/A | #N/A | #N/A | #N/A | #N/A | #N/A
4610 | #N/A | #N/A | #N/A | #N/A | #N/A | #N/A | #N/A | #N/A | #N/A | #N/A
4620 | #N/A | #N/A | #N/A | #N/A | #N/A | #N/A | #N/A | #N/A | #N/A | #N/A
4630 | #N/A | #N/A | #N/A | #N/A | #N/A | #N/A | #N/A | #N/A | #N/A | #N/A
4640 | #N/A | #N/A | #N/A | #N/A | #N/A | #N/A | #N/A | #N/A | #N/A | #N/A
4650 | #N/A | #N/A | #N/A | #N/A | #N/A | #N/A | #N/A | #N/A | #N/A | #N/A
4660 | #N/A | #N/A | #N/A | #N/A | #N/A | #N/A | #N/A | #N/A | #N/A | #N/A
4670 | #N/A | #N/A | #N/A | #N/A | #N/A | #N/A | #N/A | #N/A | #N/A | #N/A
4680 | #N/A | #N/A | #N/A | #N/A | #N/A | #N/A | #N/A | #N/A | #N/A | #N/A
4690 | #N/A | #N/A | #N/A | #N/A | #N/A | #N/A | #N/A | #N/A | #N/A | #N/A
4700 | #N/A | #N/A | #N/A | #N/A | #N/A | #N/A | #N/A | #N/A | #N/A | #N/A
4710 | #N/A | #N/A | #N/A | #N/A | #N/A | #N/A | #N/A | #N/A | #N/A | #N/A
4720 | #N/A | #N/A | #N/A | #N/A | #N/A | #N/A | #N/A | #N/A | #N/A | #N/A
4730 | #N/A | #N/A | #N/A | #N/A | #N/A | #N/A | #N/A | #N/A | #N/A | #N/A
4740 | #N/A | #N/A | #N/A | #N/A | #N/A | #N/A | #N/A | #N/A | #N/A | #N/A
4750 | #N/A | #N/A | #N/A | #N/A | #N/A | #N/A | #N/A | #N/A | #N/A | #N/A
4760 | #N/A | #N/A | #N/A | #N/A | #N/A | #N/A | #N/A | #N/A | #N/A | #N/A
4770 | #N/A | #N/A | #N/A | #N/A | #N/A | #N/A | #N/A | #N/A | #N/A | #N/A
4780 | #N/A | #N/A | #N/A | #N/A | #N/A | #N/A | #N/A | #N/A | #N/A | #N/A
4790 | #N/A | #N/A | #N/A | #N/A | #N/A | #N/A | #N/A | #N/A | #N/A | #N/A
4800 | #N/A | #N/A | #N/A | #N/A | #N/A | #N/A | #N/A | #N/A | #N/A | #N/A
4810 | #N/A | #N/A | #N/A | #N/A | #N/A | #N/A | #N/A | #N/A | #N/A | #N/A
4820 | #N/A | #N/A | #N/A | #N/A | #N/A | #N/A | #N/A | #N/A | #N/A | #N/A
4830 | #N/A | #N/A | #N/A | #N/A | #N/A | #N/A | #N/A | #N/A | #N/A | #N/A
4840 | #N/A | #N/A | #N/A | #N/A | #N/A | #N/A | #N/A | #N/A | #N/A | #N/A
4850 | #N/A | #N/A | #N/A | #N/A | #N/A | #N/A | #N/A | #N/A | #N/A | #N/A
4860 | #N/A | #N/A | #N/A | #N/A | #N/A | #N/A | #N/A | #N/A | #N/A | #N/A
4870 | #N/A | #N/A | #N/A | #N/A | #N/A | #N/A | #N/A | #N/A | #N/A | #N/A
4880 | #N/A | #N/A | #N/A | #N/A | #N/A | #N/A | #N/A | #N/A | #N/A | #N/A
4890 | #N/A | #N/A | #N/A | #N/A | #N/A | #N/A | #N/A | #N/A | #N/A | #N/A
4900 | #N/A | #N/A | #N/A | #N/A | #N/A | #N/A | #N/A | #N/A | #N/A | #N/A
4910 | #N/A | #N/A | #N/A | #N/A | #N/A | #N/A | #N/A | #N/A | #N/A | #N/A
4920 | #N/A | #N/A | #N/A | #N/A | #N/A | #N/A | #N/A | #N/A | #N/A | #N/A
4930 | #N/A | #N/A | #N/A | #N/A | #N/A | #N/A | #N/A | #N/A | #N/A | #N/A
4940 | #N/A | #N/A | #N/A | #N/A | #N/A | #N/A | #N/A | #N/A | #N/A | #N/A
4950 | #N/A | #N/A | #N/A | #N/A | #N/A | #N/A | #N/A | #N/A | #N/A | #N/A
4960 | #N/A | #N/A | #N/A | #N/A | #N/A | #N/A | #N/A | #N/A | #N/A | #N/A
4970 | #N/A | #N/A | #N/A | #N/A | #N/A | #N/A | #N/A | #N/A | #N/A | #N/A
4980 | #N/A | #N/A | #N/A | #N/A | #N/A | #N/A | #N/A | #N/A | #N/A | #N/A
4990 | #N/A | #N/A | #N/A | #N/A | #N/A | #N/A | #N/A | #N/A | #N/A | #N/A
5000 | #N/A | #N/A | #N/A | #N/A | #N/A | #N/A | #N/A | #N/A | #N/A | #N/A
5010 | #N/A | #N/A | #N/A | #N/A | #N/A | #N/A | #N/A | #N/A | #N/A | #N/A
5020 | #N/A | #N/A | #N/A | #N/A | #N/A | #N/A | #N/A | #N/A | #N/A | #N/A
5030 | #N/A | #N/A | #N/A | #N/A | #N/A | #N/A | #N/A | #N/A | #N/A | #N/A
5040 | #N/A | #N/A | #N/A | #N/A | #N/A | #N/A | #N/A | #N/A | #N/A | #N/A
5050 | #N/A | #N/A | #N/A | #N/A | #N/A | #N/A | #N/A | #N/A | #N/A | #N/A
5060 | #N/A | #N/A | #N/A | #N/A | #N/A | #N/A | #N/A | #N/A | #N/A | #N/A
5070 | #N/A | #N/A | #N/A | #N/A | #N/A | #N/A | #N/A | #N/A | #N/A | #N/A
5080 | #N/A | #N/A | #N/A | #N/A | #N/A | #N/A | #N/A | #N/A | #N/A | #N/A
5090 | #N/A | #N/A | #N/A | #N/A | #N/A | #N/A | #N/A | #N/A | #N/A | #N/A
5100 | #N/A | #N/A | #N/A | #N/A | #N/A | #N/A | #N/A | #N/A | #N/A | #N/A
5110 | #N/A | #N/A | #N/A | #N/A | #N/A | #N/A | #N/A | #N/A | #N/A | #N/A
5120 | #N/A | #N/A | #N/A | #N/A | #N/A | #N/A | #N/A | #N/A | #N/A | #N/A
5130 | #N/A | #N/A | #N/A | #N/A | #N/A | #N/A | #N/A | #N/A | #N/A | #N/A
5140 | #N/A | #N/A | #N/A | #N/A | #N/A | #N/A | #N/A | #N/A | #N/A | #N/A
5150 | #N/A | #N/A | #N/A | #N/A | #N/A | #N/A | #N/A | #N/A | #N/A | #N/A
5160 | #N/A | #N/A | #N/A | #N/A | #N/A | #N/A | #N/A | #N/A | #N/A | #N/A
5170 | #N/A | #N/A | #N/A | #N/A | #N/A | #N/A | #N/A | #N/A | #N/A | #N/A
5180 | #N/A | #N/A | #N/A | #N/A | #N/A | #N/A | #N/A | #N/A | #N/A | #N/A
5190 | #N/A | #N/A | #N/A | #N/A | #N/A | #N/A | #N/A | #N/A | #N/A | #N/A
5200 | #N/A | #N/A | #N/A | #N/A | #N/A | #N/A | #N/A | #N/A | #N/A | #N/A
5210 | #N/A | #N/A | #N/A | #N/A | #N/A | #N/A | #N/A | #N/A | #N/A | #N/A
5220 | #N/A | #N/A | #N/A | #N/A | #N/A | #N/A | #N/A | #N/A | #N/A | #N/A
5230 | #N/A | #N/A | #N/A | #N/A | #N/A | #N/A | #N/A | #N/A | #N/A | #N/A
5240 | #N/A | #N/A | #N/A | #N/A | #N/A | #N/A | #N/A | #N/A | #N/A | #N/A
5250 | #N/A | #N/A | #N/A | #N/A | #N/A | #N/A | #N/A | #N/A | #N/A | #N/A
5260 | #N/A | #N/A | #N/A | #N/A | #N/A | #N/A | #N/A | #N/A | #N/A | #N/A
5270 | #N/A | #N/A | #N/A | #N/A | #N/A | #N/A | #N/A | #N/A | #N/A | #N/A
5280 | #N/A | #N/A | #N/A | #N/A | #N/A | #N/A | #N/A | #N/A | #N/A | #N/A
5290 | #N/A | #N/A | #N/A | #N/A | #N/A | #N/A | #N/A | #N/A | #N/A | #N/A
5300 | #N/A | #N/A | #N/A | #N/A | #N/A | #N/A | #N/A | #N/A | #N/A | #N/A
5310 | #N/A | #N/A | #N/A | #N/A | #N/A | #N/A | #N/A | #N/A | #N/A | #N/A
5320 | #N/A | #N/A | #N/A | #N/A | #N/A | #N/A | #N/A | #N/A | #N/A | #N/A
5330 | #N/A | #N/A | #N/A | #N/A | #N/A | #N/A | #N/A | #N/A | #N/A | #N/A
5340 | #N/A | #N/A | #N/A | #N/A | #N/A | #N/A | #N/A | #N/A | #N/A | #N/A
5350 | #N/A | #N/A | #N/A | #N/A | #N/A | #N/A | #N/A | #N/A | #N/A | #N/A
5360 | #N/A | #N/A | #N/A | #N/A | #N/A | #N/A | #N/A | #N/A | #N/A | #N/A
5370 | #N/A | #N/A | #N/A | #N/A | #N/A | #N/A | #N/A | #N/A | #N/A | #N/A
5380 | #N/A | #N/A | #N/A | #N/A | #N/A | #N/A | #N/A | #N/A | #N/A | #N/A
5390 | #N/A | #N/A | #N/A | #N/A | #N/A | #N/A | #N/A | #N/A | #N/A | #N/A
5400 | #N/A | #N/A | #N/A | #N/A | #N/A | #N/A | #N/A | #N/A | #N/A | #N/A
5410 | #N/A | #N/A | #N/A | #N/A | #N/A | #N/A | #N/A | #N/A | #N/A | #N/A
5420 | #N/A | #N/A | #N/A | #N/A | #N/A | #N/A | #N/A | #N/A | #N/A | #N/A
5430 | #N/A | #N/A | #N/A | #N/A | #N/A | #N/A | #N/A | #N/A | #N/A | #N/A
5440 | #N/A | #N/A | #N/A | #N/A | #N/A | #N/A | #N/A | #N/A | #N/A | #N/A
5450 | #N/A | #N/A | #N/A | #N/A | #N/A | #N/A | #N/A | #N/A | #N/A | #N/A
5460 | #N/A | #N/A | #N/A | #N/A | #N/A | #N/A | #N/A | #N/A | #N/A | #N/A
5470 | #N/A | #N/A | #N/A | #N/A | #N/A | #N/A | #N/A | #N/A | #N/A | #N/A
5480 | #N/A | #N/A | #N/A | #N/A | #N/A | #N/A | #N/A | #N/A | #N/A | #N/A
5490 | #N/A | #N/A | #N/A | #N/A | #N/A | #N/A | #N/A | #N/A | #N/A | #N/A
5500 | #N/A | #N/A | #N/A | #N/A | #N/A | #N/A | #N/A | #N/A | #N/A | #N/A
5510 | #N/A | #N/A | #N/A | #N/A | #N/A | #N/A | #N/A | #N/A | #N/A | #N/A
5520 | #N/A | #N/A | #N/A | #N/A | #N/A | #N/A | #N/A | #N/A | #N/A | #N/A
5530 | #N/A | #N/A | #N/A | #N/A | #N/A | #N/A | #N/A | #N/A | #N/A | #N/A
5540 | #N/A | #N/A | #N/A | #N/A | #N/A | #N/A | #N/A | #N/A | #N/A | #N/A
5550 | #N/A | #N/A | #N/A | #N/A | #N/A | #N/A | #N/A | #N/A | #N/A | #N/A
5560 | #N/A | #N/A | #N/A | #N/A | #N/A | #N/A | #N/A | #N/A | #N/A | #N/A
5570 | #N/A | #N/A | #N/A | #N/A | #N/A | #N/A | #N/A | #N/A | #N/A | #N/A
5580 | #N/A | #N/A | #N/A | #N/A | #N/A | #N/A | #N/A | #N/A | #N/A | #N/A
5590 | #N/A | #N/A | #N/A | #N/A | #N/A | #N/A | #N/A | #N/A | #N/A | #N/A
5600 | #N/A | #N/A | #N/A | #N/A | #N/A | #N/A | #N/A | #N/A | #N/A | #N/A
5610 | #N/A | #N/A | #N/A | #N/A | #N/A | #N/A | #N/A | #N/A | #N/A | #N/A
5620 | #N/A | #N/A | #N/A | #N/A | #N/A | #N/A | #N/A | #N/A | #N/A | #N/A
5630 | #N/A | #N/A | #N/A | #N/A | #N/A | #N/A | #N/A | #N/A | #N/A | #N/A
5640 | #N/A | #N/A | #N/A | #N/A | #N/A | #N/A | #N/A | #N/A | #N/A | #N/A
5650 | #N/A | #N/A | #N/A | #N/A | #N/A | #N/A | #N/A | #N/A | #N/A | #N/A
5660 | #N/A | #N/A | #N/A | #N/A | #N/A | #N/A | #N/A | #N/A | #N/A | #N/A
5670 | #N/A | #N/A | #N/A | #N/A | #N/A | #N/A | #N/A | #N/A | #N/A | #N/A
5680 | #N/A | #N/A | #N/A | #N/A | #N/A | #N/A | #N/A | #N/A | #N/A | #N/A
5690 | #N/A | #N/A | #N/A | #N/A | #N/A | #N/A | #N/A | #N/A | #N/A | #N/A
5700 | #N/A | #N/A | #N/A | #N/A | #N/A | #N/A | #N/A | #N/A | #N/A | #N/A
5710 | #N/A | #N/A | #N/A | #N/A | #N/A | #N/A | #N/A | #N/A | #N/A | #N/A
5720 | #N/A | #N/A | #N/A | #N/A | #N/A | #N/A | #N/A | #N/A | #N/A | #N/A
5730 | #N/A | #N/A | #N/A | #N/A | #N/A | #N/A | #N/A | #N/A | #N/A | #N/A
5740 | #N/A | #N/A | #N/A | #N/A | #N/A | #N/A | #N/A | #N/A | #N/A | #N/A
5750 | #N/A | #N/A | #N/A | #N/A | #N/A | #N/A | #N/A | #N/A | #N/A | #N/A
5760 | #N/A | #N/A | #N/A | #N/A | #N/A | #N/A | #N/A | #N/A | #N/A | #N/A
5770 | #N/A | #N/A | #N/A | #N/A | #N/A | #N/A | #N/A | #N/A | #N/A | #N/A
5780 | #N/A | #N/A | #N/A | #N/A | #N/A | #N/A | #N/A | #N/A | #N/A | #N/A
5790 | #N/A | #N/A | #N/A | #N/A | #N/A | #N/A | #N/A | #N/A | #N/A | #N/A
5800 | #N/A | #N/A | #N/A | #N/A | #N/A | #N/A | #N/A | #N/A | #N/A | #N/A
5810 | #N/A | #N/A | #N/A | #N/A | #N/A | #N/A | #N/A | #N/A | #N/A | #N/A
5820 | #N/A | #N/A | #N/A | #N/A | #N/A | #N/A | #N/A | #N/A | #N/A | #N/A
5830 | #N/A | #N/A | #N/A | #N/A | #N/A | #N/A | #N/A | #N/A | #N/A | #N/A
5840 | #N/A | #N/A | #N/A | #N/A | #N/A | #N/A | #N/A | #N/A | #N/A | #N/A
5850 | #N/A | #N/A | #N/A | #N/A | #N/A | #N/A | #N/A | #N/A | #N/A | #N/A
5860 | #N/A | #N/A | #N/A | #N/A | #N/A | #N/A | #N/A | #N/A | #N/A | #N/A
5870 | #N/A | #N/A | #N/A | #N/A | #N/A | #N/A | #N/A | #N/A | #N/A | #N/A
5880 | #N/A | #N/A | #N/A | #N/A | #N/A | #N/A | #N/A | #N/A | #N/A | #N/A
5890 | #N/A | #N/A | #N/A | #N/A | #N/A | #N/A | #N/A | #N/A | #N/A | #N/A
5900 | #N/A | #N/A | #N/A | #N/A | #N/A | #N/A | #N/A | #N/A | #N/A | #N/A
5910 | #N/A | #N/A | #N/A | #N/A | #N/A | #N/A | #N/A | #N/A | #N/A | #N/A
5920 | #N/A | #N/A | #N/A | #N/A | #N/A | #N/A | #N/A | #N/A | #N/A | #N/A
5930 | #N/A | #N/A | #N/A | #N/A | #N/A | #N/A | #N/A | #N/A | #N/A | #N/A
5940 | #N/A | #N/A | #N/A | #N/A | #N/A | #N/A | #N/A | #N/A | #N/A | #N/A
5950 | #N/A | #N/A | #N/A | #N/A | #N/A | #N/A | #N/A | #N/A | #N/A | #N/A
5960 | #N/A | #N/A | #N/A | #N/A | #N/A | #N/A | #N/A | #N/A | #N/A | #N/A
5970 | #N/A | #N/A | #N/A | #N/A | #N/A | #N/A | #N/A | #N/A | #N/A | #N/A
5980 | #N/A | #N/A | #N/A | #N/A | #N/A | #N/A | #N/A | #N/A | #N/A | #N/A
5990 | #N/A | #N/A | #N/A | #N/A | #N/A | #N/A | #N/A | #N/A | #N/A | #N/A
6000 | #N/A | #N/A | #N/A | #N/A | #N/A | #N/A | #N/A | #N/A | #N/A | #N/A
6010 | #N/A | #N/A | #N/A | #N/A | #N/A | #N/A | #N/A | #N/A | #N/A | #N/A
6020 | #N/A | #N/A | #N/A | #N/A | #N/A | #N/A | #N/A | #N/A | #N/A | #N/A
6030 | #N/A | #N/A | #N/A | #N/A | #N/A | #N/A | #N/A | #N/A | #N/A | #N/A
6040 | #N/A | #N/A | #N/A | #N/A | #N/A | #N/A | #N/A | #N/A | #N/A | #N/A
6050 | #N/A | #N/A | #N/A | #N/A | #N/A | #N/A | #N/A | #N/A | #N/A | #N/A
6060 | #N/A | #N/A | #N/A | #N/A | #N/A | #N/A | #N/A | #N/A | #N/A | #N/A
6070 | #N/A | #N/A | #N/A | #N/A | #N/A | #N/A | #N/A | #N/A | #N/A | #N/A
6080 | #N/A | #N/A | #N/A | #N/A | #N/A | #N/A | #N/A | #N/A | #N/A | #N/A
6090 | #N/A | #N/A | #N/A | #N/A | #N/A | #N/A | #N/A | #N/A | #N/A | #N/A
6100 | #N/A | #N/A | #N/A | #N/A | #N/A | #N/A | #N/A | #N/A | #N/A | #N/A
6110 | #N/A | #N/A | #N/A | #N/A | #N/A | #N/A | #N/A | #N/A | #N/A | #N/A
6120 | #N/A | #N/A | #N/A | #N/A | #N/A | #N/A | #N/A | #N/A | #N/A | #N/A
6130 | #N/A | #N/A | #N/A | #N/A | #N/A | #N/A | #N/A | #N/A | #N/A | #N/A
6140 | #N/A | #N/A | #N/A | #N/A | #N/A | #N/A | #N/A | #N/A | #N/A | #N/A
6150 | #N/A | #N/A | #N/A | #N/A | #N/A | #N/A | #N/A | #N/A | #N/A | #N/A
6160 | #N/A | #N/A | #N/A | #N/A | #N/A | #N/A | #N/A | #N/A | #N/A | #N/A
6170 | #N/A | #N/A | #N/A | #N/A | #N/A | #N/A | #N/A | #N/A | #N/A | #N/A
6180 | #N/A | #N/A | #N/A | #N/A | #N/A | #N/A | #N/A | #N/A | #N/A | #N/A
6190 | #N/A | #N/A | #N/A | #N/A | #N/A | #N/A | #N/A | #N/A | #N/A | #N/A
6200 | #N/A | #N/A | #N/A | #N/A | #N/A | #N/A | #N/A | #N/A | #N/A | #N/A
6210 | #N/A | #N/A | #N/A | #N/A | #N/A | #N/A | #N/A | #N/A | #N/A | #N/A
6220 | #N/A | #N/A | #N/A | #N/A | #N/A | #N/A | #N/A | #N/A | #N/A | #N/A
6230 | #N/A | #N/A | #N/A | #N/A | #N/A | #N/A | #N/A | #N/A | #N/A | #N/A
6240 | #N/A | #N/A | #N/A | #N/A | #N/A | #N/A | #N/A | #N/A | #N/A | #N/A
6250 | #N/A | #N/A | #N/A | #N/A | #N/A | #N/A | #N/A | #N/A | #N/A | #N/A
6260 | #N/A | #N/A | #N/A | #N/A | #N/A | #N/A | #N/A | #N/A | #N/A | #N/A
6270 | #N/A | #N/A | #N/A | #N/A | #N/A | #N/A | #N/A | #N/A | #N/A | #N/A
6280 | #N/A | #N/A | #N/A | #N/A | #N/A | #N/A | #N/A | #N/A | #N/A | #N/A
6290 | #N/A | #N/A | #N/A | #N/A | #N/A | #N/A | #N/A | #N/A | #N/A | #N/A
6300 | #N/A | #N/A | #N/A | #N/A | #N/A | #N/A | #N/A | #N/A | #N/A | #N/A
6310 | #N/A | #N/A | #N/A | #N/A | #N/A | #N/A | #N/A | #N/A | #N/A | #N/A
6320 | #N/A | #N/A | #N/A | #N/A | #N/A | #N/A | #N/A | #N/A | #N/A | #N/A
6330 | #N/A | #N/A | #N/A | #N/A | #N/A | #N/A | #N/A | #N/A | #N/A | #N/A
6340 | #N/A | #N/A | #N/A | #N/A | #N/A | #N/A | #N/A | #N/A | #N/A | #N/A
6350 | #N/A | #N/A | #N/A | #N/A | #N/A | #N/A | #N/A | #N/A | #N/A | #N/A
6360 | #N/A | #N/A | #N/A | #N/A | #N/A | #N/A | #N/A | #N/A | #N/A | #N/A
6370 | #N/A | #N/A | #N/A | #N/A | #N/A | #N/A | #N/A | #N/A | #N/A | #N/A
6380 | #N/A | #N/A | #N/A | #N/A | #N/A | #N/A | #N/A | #N/A | #N/A | #N/A
6390 | #N/A | #N/A | #N/A | #N/A | #N/A | #N/A | #N/A | #N/A | #N/A | #N/A
6400 | #N/A | #N/A | #N/A | #N/A | #N/A | #N/A | #N/A | #N/A | #N/A | #N/A
6410 | #N/A | #N/A | #N/A | #N/A | #N/A | #N/A | #N/A | #N/A | #N/A | #N/A
6420 | #N/A | #N/A | #N/A | #N/A | #N/A | #N/A | #N/A | #N/A | #N/A | #N/A
6430 | #N/A | #N/A | #N/A | #N/A | #N/A | #N/A | #N/A | #N/A | #N/A | #N/A
6440 | #N/A | #N/A | #N/A | #N/A | #N/A | #N/A | #N/A | #N/A | #N/A | #N/A
6450 | #N/A | #N/A | #N/A | #N/A | #N/A | #N/A | #N/A | #N/A | #N/A | #N/A
6460 | #N/A | #N/A | #N/A | #N/A | #N/A | #N/A | #N/A | #N/A | #N/A | #N/A
6470 | #N/A | #N/A | #N/A | #N/A | #N/A | #N/A | #N/A | #N/A | #N/A | #N/A
6480 | #N/A | #N/A | #N/A | #N/A | #N/A | #N/A | #N/A | #N/A | #N/A | #N/A
6490 | #N/A | #N/A | #N/A | #N/A | #N/A | #N/A | #N/A | #N/A | #N/A | #N/A
6500 | #N/A | #N/A | #N/A | #N/A | #N/A | #N/A | #N/A | #N/A | #N/A | #N/A
6510 | #N/A | #N/A | #N/A | #N/A | #N/A | #N/A | #N/A | #N/A | #N/A | #N/A
6520 | #N/A | #N/A | #N/A | #N/A | #N/A | #N/A | #N/A | #N/A | #N/A | #N/A
6530 | #N/A | #N/A | #N/A | #N/A | #N/A | #N/A | #N/A | #N/A | #N/A | #N/A
6540 | #N/A | #N/A | #N/A | #N/A | #N/A | #N/A | #N/A | #N/A | #N/A | #N/A
6550 | #N/A | #N/A | #N/A | #N/A | #N/A | #N/A | #N/A | #N/A | #N/A | #N/A
6560 | #N/A | #N/A | #N/A | #N/A | #N/A | #N/A | #N/A | #N/A | #N/A | #N/A
6570 | #N/A | #N/A | #N/A | #N/A | #N/A | #N/A | #N/A | #N/A | #N/A | #N/A
6580 | #N/A | #N/A | #N/A | #N/A | #N/A | #N/A | #N/A | #N/A | #N/A | #N/A
6590 | #N/A | #N/A | #N/A | #N/A | #N/A | #N/A | #N/A | #N/A | #N/A | #N/A
6600 | #N/A | #N/A | #N/A | #N/A | #N/A | #N/A | #N/A | #N/A | #N/A | #N/A
6610 | #N/A | #N/A | #N/A | #N/A | #N/A | #N/A | #N/A | #N/A | #N/A | #N/A
6620 | #N/A | #N/A | #N/A | #N/A | #N/A | #N/A | #N/A | #N/A | #N/A | #N/A
6630 | #N/A | #N/A | #N/A | #N/A | #N/A | #N/A | #N/A | #N/A | #N/A | #N/A
6640 | #N/A | #N/A | #N/A | #N/A | #N/A | #N/A | #N/A | #N/A | #N/A | #N/A
6650 | #N/A | #N/A | #N/A | #N/A | #N/A | #N/A | #N/A | #N/A | #N/A | #N/A
6660 | #N/A | #N/A | #N/A | #N/A | #N/A | #N/A | #N/A | #N/A | #N/A | #N/A
6670 | #N/A | #N/A | #N/A | #N/A | #N/A | #N/A | #N/A | #N/A | #N/A | #N/A
6680 | #N/A | #N/A | #N/A | #N/A | #N/A | #N/A | #N/A | #N/A | #N/A | #N/A
6690 | #N/A | #N/A | #N/A | #N/A | #N/A | #N/A | #N/A | #N/A | #N/A | #N/A
6700 | #N/A | #N/A | #N/A | #N/A | #N/A | #N/A | #N/A | #N/A | #N/A | #N/A
6710 | #N/A | #N/A | #N/A | #N/A | #N/A | #N/A | #N/A | #N/A | #N/A | #N/A
6720 | #N/A | #N/A | #N/A | #N/A | #N/A | #N/A | #N/A | #N/A | #N/A | #N/A
6730 | #N/A | #N/A | #N/A | #N/A | #N/A | #N/A | #N/A | #N/A | #N/A | #N/A
6740 | #N/A | #N/A | #N/A | #N/A | #N/A | #N/A | #N/A | #N/A | #N/A | #N/A
6750 | #N/A | #N/A | #N/A | #N/A | #N/A | #N/A | #N/A | #N/A | #N/A | #N/A
6760 | #N/A | #N/A | #N/A | #N/A | #N/A | #N/A | #N/A | #N/A | #N/A | #N/A
6770 | #N/A | #N/A | #N/A | #N/A | #N/A | #N/A | #N/A | #N/A | #N/A | #N/A
6780 | #N/A | #N/A | #N/A | #N/A | #N/A | #N/A | #N/A | #N/A | #N/A | #N/A
6790 | #N/A | #N/A | #N/A | #N/A | #N/A | #N/A | #N/A | #N/A | #N/A | #N/A
6800 | #N/A | #N/A | #N/A | #N/A | #N/A | #N/A | #N/A | #N/A | #N/A | #N/A
6810 | #N/A | #N/A | #N/A | #N/A | #N/A | #N/A | #N/A | #N/A | #N/A | #N/A
6820 | #N/A | #N/A | #N/A | #N/A | #N/A | #N/A | #N/A | #N/A | #N/A | #N/A
6830 | #N/A | #N/A | #N/A | #N/A | #N/A | #N/A | #N/A | #N/A | #N/A | #N/A
6840 | #N/A | #N/A | #N/A | #N/A | #N/A | #N/A | #N/A | #N/A | #N/A | #N/A
6850 | #N/A | #N/A | #N/A | #N/A | #N/A | #N/A | #N/A | #N/A | #N/A | #N/A
6860 | #N/A | #N/A | #N/A | #N/A | #N/A | #N/A | #N/A | #N/A | #N/A | #N/A
6870 | #N/A | #N/A | #N/A | #N/A | #N/A | #N/A | #N/A | #N/A | #N/A | #N/A
6880 | #N/A | #N/A | #N/A | #N/A | #N/A | #N/A | #N/A | #N/A | #N/A | #N/A
6890 | #N/A | #N/A | #N/A | #N/A | #N/A | #N/A | #N/A | #N/A | #N/A | #N/A
6900 | #N/A | #N/A | #N/A | #N/A | #N/A | #N/A | #N/A | #N/A | #N/A | #N/A
6910 | #N/A | #N/A | #N/A | #N/A | #N/A | #N/A | #N/A | #N/A | #N/A | #N/A
6920 | #N/A | #N/A | #N/A | #N/A | #N/A | #N/A | #N/A | #N/A | #N/A | #N/A
6930 | #N/A | #N/A | #N/A | #N/A | #N/A | #N/A | #N/A | #N/A | #N/A | #N/A
6940 | #N/A | #N/A | #N/A | #N/A | #N/A | #N/A | #N/A | #N/A | #N/A | #N/A
6950 | #N/A | #N/A | #N/A | #N/A | #N/A | #N/A | #N/A | #N/A | #N/A | #N/A
6960 | #N/A | #N/A | #N/A | #N/A | #N/A | #N/A | #N/A | #N/A | #N/A | #N/A
6970 | #N/A | #N/A | #N/A | #N/A | #N/A | #N/A | #N/A | #N/A | #N/A | #N/A
6980 | #N/A | #N/A | #N/A | #N/A | #N/A | #N/A | #N/A | #N/A | #N/A | #N/A
6990 | #N/A | #N/A | #N/A | #N/A | #N/A | #N/A | #N/A | #N/A | #N/A | #N/A
7000 | #N/A | #N/A | #N/A | #N/A | #N/A | #N/A | #N/A | #N/A | #N/A | #N/A
7010 | #N/A | #N/A | #N/A | #N/A | #N/A | #N/A | #N/A | #N/A | #N/A | #N/A
7020 | #N/A | #N/A | #N/A | #N/A | #N/A | #N/A | #N/A | #N/A | #N/A | #N/A
7030 | #N/A | #N/A | #N/A | #N/A | #N/A | #N/A | #N/A | #N/A | #N/A | #N/A
7040 | #N/A | #N/A | #N/A | #N/A | #N/A | #N/A | #N/A | #N/A | #N/A | #N/A
7050 | #N/A | #N/A | #N/A | #N/A | #N/A | #N/A | #N/A | #N/A | #N/A | #N/A
7060 | #N/A | #N/A | #N/A | #N/A | #N/A | #N/A | #N/A | #N/A | #N/A | #N/A
7070 | #N/A | #N/A | #N/A | #N/A | #N/A | #N/A | #N/A | #N/A | #N/A | #N/A
7080 | #N/A | #N/A | #N/A | #N/A | #N/A | #N/A | #N/A | #N/A | #N/A | #N/A
7090 | #N/A | #N/A | #N/A | #N/A | #N/A | #N/A | #N/A | #N/A | #N/A | #N/A
7100 | #N/A | #N/A | #N/A | #N/A | #N/A | #N/A | #N/A | #N/A | #N/A | #N/A
7110 | #N/A | #N/A | #N/A | #N/A | #N/A | #N/A | #N/A | #N/A | #N/A | #N/A
7120 | #N/A | #N/A | #N/A | #N/A | #N/A | #N/A | #N/A | #N/A | #N/A | #N/A
7130 | #N/A | #N/A | #N/A | #N/A | #N/A | #N/A | #N/A | #N/A | #N/A | #N/A
7140 | #N/A | #N/A | #N/A | #N/A | #N/A | #N/A | #N/A | #N/A | #N/A | #N/A
7150 | #N/A | #N/A | #N/A | #N/A | #N/A | #N/A | #N/A | #N/A | #N/A | #N/A
7160 | #N/A | #N/A | #N/A | #N/A | #N/A | #N/A | #N/A | #N/A | #N/A | #N/A
7170 | #N/A | #N/A | #N/A | #N/A | #N/A | #N/A | #N/A | #N/A | #N/A | #N/A
7180 | #N/A | #N/A | #N/A | #N/A | #N/A | #N/A | #N/A | #N/A | #N/A | #N/A
7190 | #N/A | #N/A | #N/A | #N/A | #N/A | #N/A | #N/A | #N/A | #N/A | #N/A
7200 | #N/A | #N/A | #N/A | #N/A | #N/A | #N/A | #N/A | #N/A | #N/A | #N/A
7210 | #N/A | #N/A | #N/A | #N/A | #N/A | #N/A | #N/A | #N/A | #N/A | #N/A
7220 | #N/A | #N/A | #N/A | #N/A | #N/A | #N/A | #N/A | #N/A | #N/A | #N/A
7230 | #N/A | #N/A | #N/A | #N/A | #N/A | #N/A | #N/A | #N/A | #N/A | #N/A
7240 | #N/A | #N/A | #N/A | #N/A | #N/A | #N/A | #N/A | #N/A | #N/A | #N/A
7250 | #N/A | #N/A | #N/A | #N/A | #N/A | #N/A | #N/A | #N/A | #N/A | #N/A
7260 | #N/A | #N/A | #N/A | #N/A | #N/A | #N/A | #N/A | #N/A | #N/A | #N/A
7270 | #N/A | #N/A | #N/A | #N/A | #N/A | #N/A | #N/A | #N/A | #N/A | #N/A
7280 | #N/A | #N/A | #N/A | #N/A | #N/A | #N/A | #N/A | #N/A | #N/A | #N/A
7290 | #N/A | #N/A | #N/A | #N/A | #N/A | #N/A | #N/A | #N/A | #N/A | #N/A
7300 | #N/A | #N/A | #N/A | #N/A | #N/A | #N/A | #N/A | #N/A | #N/A | #N/A
7310 | #N/A | #N/A | #N/A | #N/A | #N/A | #N/A | #N/A | #N/A | #N/A | #N/A
7320 | #N/A | #N/A | #N/A | #N/A | #N/A | #N/A | #N/A | #N/A | #N/A | #N/A
7330 | #N/A | #N/A | #N/A | #N/A | #N/A | #N/A | #N/A | #N/A | #N/A | #N/A
7340 | #N/A | #N/A | #N/A | #N/A | #N/A | #N/A | #N/A | #N/A | #N/A | #N/A
7350 | #N/A | #N/A | #N/A | #N/A | #N/A | #N/A | #N/A | #N/A | #N/A | #N/A
7360 | #N/A | #N/A | #N/A | #N/A | #N/A | #N/A | #N/A | #N/A | #N/A | #N/A
7370 | #N/A | #N/A | #N/A | #N/A | #N/A | #N/A | #N/A | #N/A | #N/A | #N/A
7380 | #N/A | #N/A | #N/A | #N/A | #N/A | #N/A | #N/A | #N/A | #N/A | #N/A
7390 | #N/A | #N/A | #N/A | #N/A | #N/A | #N/A | #N/A | #N/A | #N/A | #N/A
7400 | #N/A | #N/A | #N/A | #N/A | #N/A | #N/A | #N/A | #N/A | #N/A | #N/A
7410 | #N/A | #N/A | #N/A | #N/A | #N/A | #N/A | #N/A | #N/A | #N/A | #N/A
7420 | #N/A | #N/A | #N/A | #N/A | #N/A | #N/A | #N/A | #N/A | #N/A | #N/A
7430 | #N/A | #N/A | #N/A | #N/A | #N/A | #N/A | #N/A | #N/A | #N/A | #N/A
7440 | #N/A | #N/A | #N/A | #N/A | #N/A | #N/A | #N/A | #N/A | #N/A | #N/A
7450 | #N/A | #N/A | #N/A | #N/A | #N/A | #N/A | #N/A | #N/A | #N/A | #N/A
7460 | #N/A | #N/A | #N/A | #N/A | #N/A | #N/A | #N/A | #N/A | #N/A | #N/A
7470 | #N/A | #N/A | #N/A | #N/A | #N/A | #N/A | #N/A | #N/A | #N/A | #N/A
7480 | #N/A | #N/A | #N/A | #N/A | #N/A | #N/A | #N/A | #N/A | #N/A | #N/A
7490 | #N/A | #N/A | #N/A | #N/A | #N/A | #N/A | #N/A | #N/A | #N/A | #N/A
7500 | #N/A | #N/A | #N/A | #N/A | #N/A | #N/A | #N/A | #N/A | #N/A | #N/A
7510 | #N/A | #N/A | #N/A | #N/A | #N/A | #N/A | #N/A | #N/A | #N/A | #N/A
7520 | #N/A | #N/A | #N/A | #N/A | #N/A | #N/A | #N/A | #N/A | #N/A | #N/A
7530 | #N/A | #N/A | #N/A | #N/A | #N/A | #N/A | #N/A | #N/A | #N/A | #N/A
7540 | #N/A | #N/A | #N/A | #N/A | #N/A | #N/A | #N/A | #N/A | #N/A | #N/A
7550 | #N/A | #N/A | #N/A | #N/A | #N/A | #N/A | #N/A | #N/A | #N/A | #N/A
7560 | #N/A | #N/A | #N/A | #N/A | #N/A | #N/A | #N/A | #N/A | #N/A | #N/A
7570 | #N/A | #N/A | #N/A | #N/A | #N/A | #N/A | #N/A | #N/A | #N/A | #N/A
7580 | #N/A | #N/A | #N/A | #N/A | #N/A | #N/A | #N/A | #N/A | #N/A | #N/A
7590 | #N/A | #N/A | #N/A | #N/A | #N/A | #N/A | #N/A | #N/A | #N/A | #N/A
7600 | #N/A | #N/A | #N/A | #N/A | #N/A | #N/A | #N/A | #N/A | #N/A | #N/A
7610 | #N/A | #N/A | #N/A | #N/A | #N/A | #N/A | #N/A | #N/A | #N/A | #N/A
7620 | #N/A | #N/A | #N/A | #N/A | #N/A | #N/A | #N/A | #N/A | #N/A | #N/A
7630 | #N/A | #N/A | #N/A | #N/A | #N/A | #N/A | #N/A | #N/A | #N/A | #N/A
7640 | #N/A | #N/A | #N/A | #N/A | #N/A | #N/A | #N/A | #N/A | #N/A | #N/A
7650 | #N/A | #N/A | #N/A | #N/A | #N/A | #N/A | #N/A | #N/A | #N/A | #N/A
7660 | #N/A | #N/A | #N/A | #N/A | #N/A | #N/A | #N/A | #N/A | #N/A | #N/A
7670 | #N/A | #N/A | #N/A | #N/A | #N/A | #N/A | #N/A | #N/A | #N/A | #N/A
7680 | #N/A | #N/A | #N/A | #N/A | #N/A | #N/A | #N/A | #N/A | #N/A | #N/A
7690 | #N/A | #N/A | #N/A | #N/A | #N/A | #N/A | #N/A | #N/A | #N/A | #N/A
7700 | #N/A | #N/A | #N/A | #N/A | #N/A | #N/A | #N/A | #N/A | #N/A | #N/A
7710 | #N/A | #N/A | #N/A | #N/A | #N/A | #N/A | #N/A | #N/A | #N/A | #N/A
7720 | #N/A | #N/A | #N/A | #N/A | #N/A | #N/A | #N/A | #N/A | #N/A | #N/A
7730 | #N/A | #N/A | #N/A | #N/A | #N/A | #N/A | #N/A | #N/A | #N/A | #N/A
7740 | #N/A | #N/A | #N/A | #N/A | #N/A | #N/A | #N/A | #N/A | #N/A | #N/A
7750 | #N/A | #N/A | #N/A | #N/A | #N/A | #N/A | #N/A | #N/A | #N/A | #N/A
7760 | #N/A | #N/A | #N/A | #N/A | #N/A | #N/A | #N/A | #N/A | #N/A | #N/A
7770 | #N/A | #N/A | #N/A | #N/A | #N/A | #N/A | #N/A | #N/A | #N/A | #N/A
7780 | #N/A | #N/A | #N/A | #N/A | #N/A | #N/A | #N/A | #N/A | #N/A | #N/A
7790 | #N/A | #N/A | #N/A | #N/A | #N/A | #N/A | #N/A | #N/A | #N/A | #N/A
7800 | #N/A | #N/A | #N/A | #N/A | #N/A | #N/A | #N/A | #N/A | #N/A | #N/A
7810 | #N/A | #N/A | #N/A | #N/A | #N/A | #N/A | #N/A | #N/A | #N/A | #N/A
7820 | #N/A | #N/A | #N/A | #N/A | #N/A | #N/A | #N/A | #N/A | #N/A | #N/A
7830 | #N/A | #N/A | #N/A | #N/A | #N/A | #N/A | #N/A | #N/A | #N/A | #N/A
7840 | #N/A | #N/A | #N/A | #N/A | #N/A | #N/A | #N/A | #N/A | #N/A | #N/A
7850 | #N/A | #N/A | #N/A | #N/A | #N/A | #N/A | #N/A | #N/A | #N/A | #N/A
7860 | #N/A | #N/A | #N/A | #N/A | #N/A | #N/A | #N/A | #N/A | #N/A | #N/A
7870 | #N/A | #N/A | #N/A | #N/A | #N/A | #N/A | #N/A | #N/A | #N/A | #N/A
7880 | #N/A | #N/A | #N/A | #N/A | #N/A | #N/A | #N/A | #N/A | #N/A | #N/A
7890 | #N/A | #N/A | #N/A | #N/A | #N/A | #N/A | #N/A | #N/A | #N/A | #N/A
7900 | #N/A | #N/A | #N/A | #N/A | #N/A | #N/A | #N/A | #N/A | #N/A | #N/A
7910 | #N/A | #N/A | #N/A | #N/A | #N/A | #N/A | #N/A | #N/A | #N/A | #N/A
7920 | #N/A | #N/A | #N/A | #N/A | #N/A | #N/A | #N/A | #N/A | #N/A | #N/A
7930 | #N/A | #N/A | #N/A | #N/A | #N/A | #N/A | #N/A | #N/A | #N/A | #N/A
7940 | #N/A | #N/A | #N/A | #N/A | #N/A | #N/A | #N/A | #N/A | #N/A | #N/A
7950 | #N/A | #N/A | #N/A | #N/A | #N/A | #N/A | #N/A | #N/A | #N/A | #N/A
7960 | #N/A | #N/A | #N/A | #N/A | #N/A | #N/A | #N/A | #N/A | #N/A | #N/A
7970 | #N/A | #N/A | #N/A | #N/A | #N/A | #N/A | #N/A | #N/A | #N/A | #N/A
7980 | #N/A | #N/A | #N/A | #N/A | #N/A | #N/A | #N/A | #N/A | #N/A | #N/A
7990 | #N/A | #N/A | #N/A | #N/A | #N/A | #N/A | #N/A | #N/A | #N/A | #N/A
8000 | #N/A | #N/A | #N/A | #N/A | #N/A | #N/A | #N/A | #N/A | #N/A | #N/A
8010 | #N/A | #N/A | #N/A | #N/A | #N/A | #N/A | #N/A | #N/A | #N/A | #N/A
8020 | #N/A | #N/A | #N/A | #N/A | #N/A | #N/A | #N/A | #N/A | #N/A | #N/A
8030 | #N/A | #N/A | #N/A | #N/A | #N/A | #N/A | #N/A | #N/A | #N/A | #N/A
8040 | #N/A | #N/A | #N/A | #N/A | #N/A | #N/A | #N/A | #N/A | #N/A | #N/A
8050 | #N/A | #N/A | #N/A | #N/A | #N/A | #N/A | #N/A | #N/A | #N/A | #N/A
8060 | #N/A | #N/A | #N/A | #N/A | #N/A | #N/A | #N/A | #N/A | #N/A | #N/A
8070 | #N/A | #N/A | #N/A | #N/A | #N/A | #N/A | #N/A | #N/A | #N/A | #N/A
8080 | #N/A | #N/A | #N/A | #N/A | #N/A | #N/A | #N/A | #N/A | #N/A | #N/A
8090 | #N/A | #N/A | #N/A | #N/A | #N/A | #N/A | #N/A | #N/A | #N/A | #N/A
8100 | #N/A | #N/A | #N/A | #N/A | #N/A | #N/A | #N/A | #N/A | #N/A | #N/A
8110 | #N/A | #N/A | #N/A | #N/A | #N/A | #N/A | #N/A | #N/A | #N/A | #N/A
8120 | #N/A | #N/A | #N/A | #N/A | #N/A | #N/A | #N/A | #N/A | #N/A | #N/A
8130 | #N/A | #N/A | #N/A | #N/A | #N/A | #N/A | #N/A | #N/A | #N/A | #N/A
8140 | #N/A | #N/A | #N/A | #N/A | #N/A | #N/A | #N/A | #N/A | #N/A | #N/A
8150 | #N/A | #N/A | #N/A | #N/A | #N/A | #N/A | #N/A | #N/A | #N/A | #N/A
8160 | #N/A | #N/A | #N/A | #N/A | #N/A | #N/A | #N/A | #N/A | #N/A | #N/A
8170 | #N/A | #N/A | #N/A | #N/A | #N/A | #N/A | #N/A | #N/A | #N/A | #N/A
8180 | #N/A | #N/A | #N/A | #N/A | #N/A | #N/A | #N/A | #N/A | #N/A | #N/A
8190 | #N/A | #N/A | #N/A | #N/A | #N/A | #N/A | #N/A | #N/A | #N/A | #N/A
8200 | #N/A | #N/A | #N/A | #N/A | #N/A | #N/A | #N/A | #N/A | #N/A | #N/A
8210 | #N/A | #N/A | #N/A | #N/A | #N/A | #N/A | #N/A | #N/A | #N/A | #N/A
8220 | #N/A | #N/A | #N/A | #N/A | #N/A | #N/A | #N/A | #N/A | #N/A | #N/A
8230 | #N/A | #N/A | #N/A | #N/A | #N/A | #N/A | #N/A | #N/A | #N/A | #N/A
8240 | #N/A | #N/A | #N/A | #N/A | #N/A | #N/A | #N/A | #N/A | #N/A | #N/A
8250 | #N/A | #N/A | #N/A | #N/A | #N/A | #N/A | #N/A | #N/A | #N/A | #N/A
8260 | #N/A | #N/A | #N/A | #N/A | #N/A | #N/A | #N/A | #N/A | #N/A | #N/A
8270 | #N/A | #N/A | #N/A | #N/A | #N/A | #N/A | #N/A | #N/A | #N/A | #N/A
8280 | #N/A | #N/A | #N/A | #N/A | #N/A | #N/A | #N/A | #N/A | #N/A | #N/A
8290 | #N/A | #N/A | #N/A | #N/A | #N/A | #N/A | #N/A | #N/A | #N/A | #N/A
8300 | #N/A | #N/A | #N/A | #N/A | #N/A | #N/A | #N/A | #N/A | #N/A | #N/A
8310 | #N/A | #N/A | #N/A | #N/A | #N/A | #N/A | #N/A | #N/A | #N/A | #N/A
8320 | #N/A | #N/A | #N/A | #N/A | #N/A | #N/A | #N/A | #N/A | #N/A | #N/A
8330 | #N/A | #N/A | #N/A | #N/A | #N/A | #N/A | #N/A | #N/A | #N/A | #N/A
8340 | #N/A | #N/A | #N/A | #N/A | #N/A | #N/A | #N/A | #N/A | #N/A | #N/A
8350 | #N/A | #N/A | #N/A | #N/A | #N/A | #N/A | #N/A | #N/A | #N/A | #N/A
8360 | #N/A | #N/A | #N/A | #N/A | #N/A | #N/A | #N/A | #N/A | #N/A | #N/A
8370 | #N/A | #N/A | #N/A | #N/A | #N/A | #N/A | #N/A | #N/A | #N/A | #N/A
8380 | #N/A | #N/A | #N/A | #N/A | #N/A | #N/A | #N/A | #N/A | #N/A | #N/A
8390 | #N/A | #N/A | #N/A | #N/A | #N/A | #N/A | #N/A | #N/A | #N/A | #N/A
8400 | #N/A | #N/A | #N/A | #N/A | #N/A | #N/A | #N/A | #N/A | #N/A | #N/A
8410 | #N/A | #N/A | #N/A | #N/A | #N/A | #N/A | #N/A | #N/A | #N/A | #N/A
8420 | #N/A | #N/A | #N/A | #N/A | #N/A | #N/A | #N/A | #N/A | #N/A | #N/A
8430 | #N/A | #N/A | #N/A | #N/A | #N/A | #N/A | #N/A | #N/A | #N/A | #N/A
8440 | #N/A | #N/A | #N/A | #N/A | #N/A | #N/A | #N/A | #N/A | #N/A | #N/A
8450 | #N/A | #N/A | #N/A | #N/A | #N/A | #N/A | #N/A | #N/A | #N/A | #N/A
8460 | #N/A | #N/A | #N/A | #N/A | #N/A | #N/A | #N/A | #N/A | #N/A | #N/A
8470 | #N/A | #N/A | #N/A | #N/A | #N/A | #N/A | #N/A | #N/A | #N/A | #N/A
8480 | #N/A | #N/A | #N/A | #N/A | #N/A | #N/A | #N/A | #N/A | #N/A | #N/A
8490 | #N/A | #N/A | #N/A | #N/A | #N/A | #N/A | #N/A | #N/A | #N/A | #N/A
8500 | #N/A | #N/A | #N/A | #N/A | #N/A | #N/A | #N/A | #N/A | #N/A | #N/A
8510 | #N/A | #N/A | #N/A | #N/A | #N/A | #N/A | #N/A | #N/A | #N/A | #N/A
8520 | #N/A | #N/A | #N/A | #N/A | #N/A | #N/A | #N/A | #N/A | #N/A | #N/A
8530 | #N/A | #N/A | #N/A | #N/A | #N/A | #N/A | #N/A | #N/A | #N/A | #N/A
8540 | #N/A | #N/A | #N/A | #N/A | #N/A | #N/A | #N/A | #N/A | #N/A | #N/A
8550 | #N/A | #N/A | #N/A | #N/A | #N/A | #N/A | #N/A | #N/A | #N/A | #N/A
8560 | #N/A | #N/A | #N/A | #N/A | #N/A | #N/A | #N/A | #N/A | #N/A | #N/A
8570 | #N/A | #N/A | #N/A | #N/A | #N/A | #N/A | #N/A | #N/A | #N/A | #N/A
8580 | #N/A | #N/A | #N/A | #N/A | #N/A | #N/A | #N/A | #N/A | #N/A | #N/A
8590 | #N/A | #N/A | #N/A | #N/A | #N/A | #N/A | #N/A | #N/A | #N/A | #N/A
8600 | #N/A | #N/A | #N/A | #N/A | #N/A | #N/A | #N/A | #N/A | #N/A | #N/A
8610 | #N/A | #N/A | #N/A | #N/A | #N/A | #N/A | #N/A | #N/A | #N/A | #N/A
8620 | #N/A | #N/A | #N/A | #N/A | #N/A | #N/A | #N/A | #N/A | #N/A | #N/A
8630 | #N/A | #N/A | #N/A | #N/A | #N/A | #N/A | #N/A | #N/A | #N/A | #N/A
8640 | #N/A | #N/A | #N/A | #N/A | #N/A | #N/A | #N/A | #N/A | #N/A | #N/A
8650 | #N/A | #N/A | #N/A | #N/A | #N/A | #N/A | #N/A | #N/A | #N/A | #N/A
8660 | #N/A | #N/A | #N/A | #N/A | #N/A | #N/A | #N/A | #N/A | #N/A | #N/A
8670 | #N/A | #N/A | #N/A | #N/A | #N/A | #N/A | #N/A | #N/A | #N/A | #N/A
8680 | #N/A | #N/A | #N/A | #N/A | #N/A | #N/A | #N/A | #N/A | #N/A | #N/A
8690 | #N/A | #N/A | #N/A | #N/A | #N/A | #N/A | #N/A | #N/A | #N/A | #N/A
8700 | #N/A | #N/A | #N/A | #N/A | #N/A | #N/A | #N/A | #N/A | #N/A | #N/A
8710 | #N/A | #N/A | #N/A | #N/A | #N/A | #N/A | #N/A | #N/A | #N/A | #N/A
8720 | #N/A | #N/A | #N/A | #N/A | #N/A | #N/A | #N/A | #N/A | #N/A | #N/A
8730 | #N/A | #N/A | #N/A | #N/A | #N/A | #N/A | #N/A | #N/A | #N/A | #N/A
8740 | #N/A | #N/A | #N/A | #N/A | #N/A | #N/A | #N/A | #N/A | #N/A | #N/A
8750 | #N/A | #N/A | #N/A | #N/A | #N/A | #N/A | #N/A | #N/A | #N/A | #N/A
8760 | #N/A | #N/A | #N/A | #N/A | #N/A | #N/A | #N/A | #N/A | #N/A | #N/A
8770 | #N/A | #N/A | #N/A | #N/A | #N/A | #N/A | #N/A | #N/A | #N/A | #N/A
8780 | #N/A | #N/A | #N/A | #N/A | #N/A | #N/A | #N/A | #N/A | #N/A | #N/A
8790 | #N/A | #N/A | #N/A | #N/A | #N/A | #N/A | #N/A | #N/A | #N/A | #N/A
8800 | #N/A | #N/A | #N/A | #N/A | #N/A | #N/A | #N/A | #N/A | #N/A | #N/A
8810 | #N/A | #N/A | #N/A | #N/A | #N/A | #N/A | #N/A | #N/A | #N/A | #N/A
8820 | #N/A | #N/A | #N/A | #N/A | #N/A | #N/A | #N/A | #N/A | #N/A | #N/A
8830 | #N/A | #N/A | #N/A | #N/A | #N/A | #N/A | #N/A | #N/A | #N/A | #N/A
8840 | #N/A | #N/A | #N/A | #N/A | #N/A | #N/A | #N/A | #N/A | #N/A | #N/A
8850 | #N/A | #N/A | #N/A | #N/A | #N/A | #N/A | #N/A | #N/A | #N/A | #N/A
8860 | #N/A | #N/A | #N/A | #N/A | #N/A | #N/A | #N/A | #N/A | #N/A | #N/A
8870 | #N/A | #N/A | #N/A | #N/A | #N/A | #N/A | #N/A | #N/A | #N/A | #N/A
8880 | #N/A | #N/A | #N/A | #N/A | #N/A | #N/A | #N/A | #N/A | #N/A | #N/A
8890 | #N/A | #N/A | #N/A | #N/A | #N/A | #N/A | #N/A | #N/A | #N/A | #N/A
8900 | #N/A | #N/A | #N/A | #N/A | #N/A | #N/A | #N/A | #N/A | #N/A | #N/A
8910 | #N/A | #N/A | #N/A | #N/A | #N/A | #N/A | #N/A | #N/A | #N/A | #N/A
8920 | #N/A | #N/A | #N/A | #N/A | #N/A | #N/A | #N/A | #N/A | #N/A | #N/A
8930 | #N/A | #N/A | #N/A | #N/A | #N/A | #N/A | #N/A | #N/A | #N/A | #N/A
8940 | #N/A | #N/A | #N/A | #N/A | #N/A | #N/A | #N/A | #N/A | #N/A | #N/A
8950 | #N/A | #N/A | #N/A | #N/A | #N/A | #N/A | #N/A | #N/A | #N/A | #N/A
8960 | #N/A | #N/A | #N/A | #N/A | #N/A | #N/A | #N/A | #N/A | #N/A | #N/A
8970 | #N/A | #N/A | #N/A | #N/A | #N/A | #N/A | #N/A | #N/A | #N/A | #N/A
8980 | #N/A | #N/A | #N/A | #N/A | #N/A | #N/A | #N/A | #N/A | #N/A | #N/A
8990 | #N/A | #N/A | #N/A | #N/A | #N/A | #N/A | #N/A | #N/A | #N/A | #N/A
9000 | #N/A | #N/A | #N/A | #N/A | #N/A | #N/A | #N/A | #N/A | #N/A | #N/A
9010 | #N/A | #N/A | #N/A | #N/A | #N/A | #N/A | #N/A | #N/A | #N/A | #N/A
9020 | #N/A | #N/A | #N/A | #N/A | #N/A | #N/A | #N/A | #N/A | #N/A | #N/A
9030 | #N/A | #N/A | #N/A | #N/A | #N/A | #N/A | #N/A | #N/A | #N/A | #N/A
9040 | #N/A | #N/A | #N/A | #N/A | #N/A | #N/A | #N/A | #N/A | #N/A | #N/A
9050 | #N/A | #N/A | #N/A | #N/A | #N/A | #N/A | #N/A | #N/A | #N/A | #N/A
9060 | #N/A | #N/A | #N/A | #N/A | #N/A | #N/A | #N/A | #N/A | #N/A | #N/A
9070 | #N/A | #N/A | #N/A | #N/A | #N/A | #N/A | #N/A | #N/A | #N/A | #N/A
9080 | #N/A | #N/A | #N/A | #N/A | #N/A | #N/A | #N/A | #N/A | #N/A | #N/A
9090 | #N/A | #N/A | #N/A | #N/A | #N/A | #N/A | #N/A | #N/A | #N/A | #N/A
9100 | #N/A | #N/A | #N/A | #N/A | #N/A | #N/A | #N/A | #N/A | #N/A | #N/A
9110 | #N/A | #N/A | #N/A | #N/A | #N/A | #N/A | #N/A | #N/A | #N/A | #N/A
9120 | #N/A | #N/A | #N/A | #N/A | #N/A | #N/A | #N/A | #N/A | #N/A | #N/A
9130 | #N/A | #N/A | #N/A | #N/A | #N/A | #N/A | #N/A | #N/A | #N/A | #N/A
9140 | #N/A | #N/A | #N/A | #N/A | #N/A | #N/A | #N/A | #N/A | #N/A | #N/A
9150 | #N/A | #N/A | #N/A | #N/A | #N/A | #N/A | #N/A | #N/A | #N/A | #N/A
9160 | #N/A | #N/A | #N/A | #N/A | #N/A | #N/A | #N/A | #N/A | #N/A | #N/A
9170 | #N/A | #N/A | #N/A | #N/A | #N/A | #N/A | #N/A | #N/A | #N/A | #N/A
9180 | #N/A | #N/A | #N/A | #N/A | #N/A | #N/A | #N/A | #N/A | #N/A | #N/A
9190 | #N/A | #N/A | #N/A | #N/A | #N/A | #N/A | #N/A | #N/A | #N/A | #N/A
9200 | #N/A | #N/A | #N/A | #N/A | #N/A | #N/A | #N/A | #N/A | #N/A | #N/A
9210 | #N/A | #N/A | #N/A | #N/A | #N/A | #N/A | #N/A | #N/A | #N/A | #N/A
9220 | #N/A | #N/A | #N/A | #N/A | #N/A | #N/A | #N/A | #N/A | #N/A | #N/A
9230 | #N/A | #N/A | #N/A | #N/A | #N/A | #N/A | #N/A | #N/A | #N/A | #N/A
9240 | #N/A | #N/A | #N/A | #N/A | #N/A | #N/A | #N/A | #N/A | #N/A | #N/A
9250 | #N/A | #N/A | #N/A | #N/A | #N/A | #N/A | #N/A | #N/A | #N/A | #N/A
9260 | #N/A | #N/A | #N/A | #N/A | #N/A | #N/A | #N/A | #N/A | #N/A | #N/A
9270 | #N/A | #N/A | #N/A | #N/A | #N/A | #N/A | #N/A | #N/A | #N/A | #N/A
9280 | #N/A | #N/A | #N/A | #N/A | #N/A | #N/A | #N/A | #N/A | #N/A | #N/A
9290 | #N/A | #N/A | #N/A | #N/A | #N/A | #N/A | #N/A | #N/A | #N/A | #N/A
9300 | #N/A | #N/A | #N/A | #N/A | #N/A | #N/A | #N/A | #N/A | #N/A | #N/A
9310 | #N/A | #N/A | #N/A | #N/A | #N/A | #N/A | #N/A | #N/A | #N/A | #N/A
9320 | #N/A | #N/A | #N/A | #N/A | #N/A | #N/A | #N/A | #N/A | #N/A | #N/A
9330 | #N/A | #N/A | #N/A | #N/A | #N/A | #N/A | #N/A | #N/A | #N/A | #N/A
9340 | #N/A | #N/A | #N/A | #N/A | #N/A | #N/A | #N/A | #N/A | #N/A | #N/A
9350 | #N/A | #N/A | #N/A | #N/A | #N/A | #N/A | #N/A | #N/A | #N/A | #N/A
9360 | #N/A | #N/A | #N/A | #N/A | #N/A | #N/A | #N/A | #N/A | #N/A | #N/A
9370 | #N/A | #N/A | #N/A | #N/A | #N/A | #N/A | #N/A | #N/A | #N/A | #N/A
9380 | #N/A | #N/A | #N/A | #N/A | #N/A | #N/A | #N/A | #N/A | #N/A | #N/A
9390 | #N/A | #N/A | #N/A | #N/A | #N/A | #N/A | #N/A | #N/A | #N/A | #N/A
9400 | #N/A | #N/A | #N/A | #N/A | #N/A | #N/A | #N/A | #N/A | #N/A | #N/A
9410 | #N/A | #N/A | #N/A | #N/A | #N/A | #N/A | #N/A | #N/A | #N/A | #N/A
9420 | #N/A | #N/A | #N/A | #N/A | #N/A | #N/A | #N/A | #N/A | #N/A | #N/A
9430 | #N/A | #N/A | #N/A | #N/A | #N/A | #N/A | #N/A | #N/A | #N/A | #N/A
9440 | #N/A | #N/A | #N/A | #N/A | #N/A | #N/A | #N/A | #N/A | #N/A | #N/A
9450 | #N/A | #N/A | #N/A | #N/A | #N/A | #N/A | #N/A | #N/A | #N/A | #N/A
9460 | #N/A | #N/A | #N/A | #N/A | #N/A | #N/A | #N/A | #N/A | #N/A | #N/A
9470 | #N/A | #N/A | #N/A | #N/A | #N/A | #N/A | #N/A | #N/A | #N/A | #N/A
9480 | #N/A | #N/A | #N/A | #N/A | #N/A | #N/A | #N/A | #N/A | #N/A | #N/A
9490 | #N/A | #N/A | #N/A | #N/A | #N/A | #N/A | #N/A | #N/A | #N/A | #N/A
9500 | #N/A | #N/A | #N/A | #N/A | #N/A | #N/A | #N/A | #N/A | #N/A | #N/A
9510 | #N/A | #N/A | #N/A | #N/A | #N/A | #N/A | #N/A | #N/A | #N/A | #N/A
9520 | #N/A | #N/A | #N/A | #N/A | #N/A | #N/A | #N/A | #N/A | #N/A | #N/A
9530 | #N/A | #N/A | #N/A | #N/A | #N/A | #N/A | #N/A | #N/A | #N/A | #N/A
9540 | #N/A | #N/A | #N/A | #N/A | #N/A | #N/A | #N/A | #N/A | #N/A | #N/A
9550 | #N/A | #N/A | #N/A | #N/A | #N/A | #N/A | #N/A | #N/A | #N/A | #N/A
9560 | #N/A | #N/A | #N/A | #N/A | #N/A | #N/A | #N/A | #N/A | #N/A | #N/A
9570 | #N/A | #N/A | #N/A | #N/A | #N/A | #N/A | #N/A | #N/A | #N/A | #N/A
9580 | #N/A | #N/A | #N/A | #N/A | #N/A | #N/A | #N/A | #N/A | #N/A | #N/A
9590 | #N/A | #N/A | #N/A | #N/A | #N/A | #N/A | #N/A | #N/A | #N/A | #N/A
9600 | #N/A | #N/A | #N/A | #N/A | #N/A | #N/A | #N/A | #N/A | #N/A | #N/A
9610 | #N/A | #N/A | #N/A | #N/A | #N/A | #N/A | #N/A | #N/A | #N/A | #N/A
9620 | #N/A | #N/A | #N/A | #N/A | #N/A | #N/A | #N/A | #N/A | #N/A | #N/A
9630 | #N/A | #N/A | #N/A | #N/A | #N/A | #N/A | #N/A | #N/A | #N/A | #N/A
9640 | #N/A | #N/A | #N/A | #N/A | #N/A | #N/A | #N/A | #N/A | #N/A | #N/A
9650 | #N/A | #N/A | #N/A | #N/A | #N/A | #N/A | #N/A | #N/A | #N/A | #N/A
9660 | #N/A | #N/A | #N/A | #N/A | #N/A | #N/A | #N/A | #N/A | #N/A | #N/A
9670 | #N/A | #N/A | #N/A | #N/A | #N/A | #N/A | #N/A | #N/A | #N/A | #N/A
9680 | #N/A | #N/A | #N/A | #N/A | #N/A | #N/A | #N/A | #N/A | #N/A | #N/A
9690 | #N/A | #N/A | #N/A | #N/A | #N/A | #N/A | #N/A | #N/A | #N/A | #N/A
9700 | #N/A | #N/A | #N/A | #N/A | #N/A | #N/A | #N/A | #N/A | #N/A | #N/A
9710 | #N/A | #N/A | #N/A | #N/A | #N/A | #N/A | #N/A | #N/A | #N/A | #N/A
9720 | #N/A | #N/A | #N/A | #N/A | #N/A | #N/A | #N/A | #N/A | #N/A | #N/A
9730 | #N/A | #N/A | #N/A | #N/A | #N/A | #N/A | #N/A | #N/A | #N/A | #N/A
9740 | #N/A | #N/A | #N/A | #N/A | #N/A | #N/A | #N/A | #N/A | #N/A | #N/A
9750 | #N/A | #N/A | #N/A | #N/A | #N/A | #N/A | #N/A | #N/A | #N/A | #N/A
9760 | #N/A | #N/A | #N/A | #N/A | #N/A | #N/A | #N/A | #N/A | #N/A | #N/A
9770 | #N/A | #N/A | #N/A | #N/A | #N/A | #N/A | #N/A | #N/A | #N/A | #N/A
9780 | #N/A | #N/A | #N/A | #N/A | #N/A | #N/A | #N/A | #N/A | #N/A | #N/A
9790 | #N/A | #N/A | #N/A | #N/A | #N/A | #N/A | #N/A | #N/A | #N/A | #N/A
9800 | #N/A | #N/A | #N/A | #N/A | #N/A | #N/A | #N/A | #N/A | #N/A | #N/A
9810 | #N/A | #N/A | #N/A | #N/A | #N/A | #N/A | #N/A | #N/A | #N/A | #N/A
9820 | #N/A | #N/A | #N/A | #N/A | #N/A | #N/A | #N/A | #N/A | #N/A | #N/A
9830 | #N/A | #N/A | #N/A | #N/A | #N/A | #N/A | #N/A | #N/A | #N/A | #N/A
9840 | #N/A | #N/A | #N/A | #N/A | #N/A | #N/A | #N/A | #N/A | #N/A | #N/A
9850 | #N/A | #N/A | #N/A | #N/A | #N/A | #N/A | #N/A | #N/A | #N/A | #N/A
9860 | #N/A | #N/A | #N/A | #N/A | #N/A | #N/A | #N/A | #N/A | #N/A | #N/A
9870 | #N/A | #N/A | #N/A | #N/A | #N/A | #N/A | #N/A | #N/A | #N/A | #N/A
9880 | #N/A | #N/A | #N/A | #N/A | #N/A | #N/A | #N/A | #N/A | #N/A | #N/A
9890 | #N/A | #N/A | #N/A | #N/A | #N/A | #N/A | #N/A | #N/A | #N/A | #N/A
9900 | #N/A | #N/A | #N/A | #N/A | #N/A | #N/A | #N/A | #N/A | #N/A | #N/A
9910 | #N/A | #N/A | #N/A | #N/A | #N/A | #N/A | #N/A | #N/A | #N/A | #N/A
9920 | #N/A | #N/A | #N/A | #N/A | #N/A | #N/A | #N/A | #N/A | #N/A | #N/A
9930 | #N/A | #N/A | #N/A | #N/A | #N/A | #N/A | #N/A | #N/A | #N/A | #N/A
9940 | #N/A | #N/A | #N/A | #N/A | #N/A | #N/A | #N/A | #N/A | #N/A | #N/A
9950 | #N/A | #N/A | #N/A | #N/A | #N/A | #N/A | #N/A | #N/A | #N/A | #N/A
9960 | #N/A | #N/A | #N/A | #N/A | #N/A | #N/A | #N/A | #N/A | #N/A | #N/A
9970 | #N/A | #N/A | #N/A | #N/A | #N/A | #N/A | #N/A | #N/A | #N/A | #N/A
9980 | #N/A | #N/A | #N/A | #N/A | #N/A | #N/A | #N/A | #N/A | #N/A | #N/A
9990 | #N/A | #N/A | #N/A | #N/A | #N/A | #N/A | #N/A | #N/A | #N/A | #N/A
10000 | #N/A | #N/A | #N/A | #N/A | #N/A | #N/A | #N/A | #N/A | #N/A | #N/A
10010 | #N/A | #N/A | #N/A | #N/A | #N/A | #N/A | #N/A | #N/A | #N/A | #N/A
10020 | #N/A | #N/A | #N/A | #N/A | #N/A | #N/A | #N/A | #N/A | #N/A | #N/A
10030 | #N/A | #N/A | #N/A | #N/A | #N/A | #N/A | #N/A | #N/A | #N/A | #N/A
10040 | #N/A | #N/A | #N/A | #N/A | #N/A | #N/A | #N/A | #N/A | #N/A | #N/A
10050 | #N/A | #N/A | #N/A | #N/A | #N/A | #N/A | #N/A | #N/A | #N/A | #N/A
10060 | #N/A | #N/A | #N/A | #N/A | #N/A | #N/A | #N/A | #N/A | #N/A | #N/A
10070 | #N/A | #N/A | #N/A | #N/A | #N/A | #N/A | #N/A | #N/A | #N/A | #N/A
10080 | #N/A | #N/A | #N/A | #N/A | #N/A | #N/A | #N/A | #N/A | #N/A | #N/A
10090 | #N/A | #N/A | #N/A | #N/A | #N/A | #N/A | #N/A | #N/A | #N/A | #N/A
10100 | #N/A | #N/A | #N/A | #N/A | #N/A | #N/A | #N/A | #N/A | #N/A | #N/A
10110 | #N/A | #N/A | #N/A | #N/A | #N/A | #N/A | #N/A | #N/A | #N/A | #N/A
10120 | #N/A | #N/A | #N/A | #N/A | #N/A | #N/A | #N/A | #N/A | #N/A | #N/A
10130 | #N/A | #N/A | #N/A | #N/A | #N/A | #N/A | #N/A | #N/A | #N/A | #N/A
10140 | #N/A | #N/A | #N/A | #N/A | #N/A | #N/A | #N/A | #N/A | #N/A | #N/A
10150 | #N/A | #N/A | #N/A | #N/A | #N/A | #N/A | #N/A | #N/A | #N/A | #N/A
10160 | #N/A | #N/A | #N/A | #N/A | #N/A | #N/A | #N/A | #N/A | #N/A | #N/A
10170 | #N/A | #N/A | #N/A | #N/A | #N/A | #N/A | #N/A | #N/A | #N/A | #N/A
10180 | #N/A | #N/A | #N/A | #N/A | #N/A | #N/A | #N/A | #N/A | #N/A | #N/A
10190 | #N/A | #N/A | #N/A | #N/A | #N/A | #N/A | #N/A | #N/A | #N/A | #N/A
10200 | #N/A | #N/A | #N/A | #N/A | #N/A | #N/A | #N/A | #N/A | #N/A | #N/A
10210 | #N/A | #N/A | #N/A | #N/A | #N/A | #N/A | #N/A | #N/A | #N/A | #N/A
10220 | #N/A | #N/A | #N/A | #N/A | #N/A | #N/A | #N/A | #N/A | #N/A | #N/A
10230 | #N/A | #N/A | #N/A | #N/A | #N/A | #N/A | #N/A | #N/A | #N/A | #N/A
10240 | #N/A | #N/A | #N/A | #N/A | #N/A | #N/A | #N/A | #N/A | #N/A | #N/A
10250 | #N/A | #N/A | #N/A | #N/A | #N/A | #N/A | #N/A | #N/A | #N/A | #N/A
10260 | #N/A | #N/A | #N/A | #N/A | #N/A | #N/A | #N/A | #N/A | #N/A | #N/A
10270 | #N/A | #N/A | #N/A | #N/A | #N/A | #N/A | #N/A | #N/A | #N/A | #N/A
10280 | #N/A | #N/A | #N/A | #N/A | #N/A | #N/A | #N/A | #N/A | #N/A | #N/A
10290 | #N/A | #N/A | #N/A | #N/A | #N/A | #N/A | #N/A | #N/A | #N/A | #N/A
10300 | #N/A | #N/A | #N/A | #N/A | #N/A | #N/A | #N/A | #N/A | #N/A | #N/A
10310 | #N/A | #N/A | #N/A | #N/A | #N/A | #N/A | #N/A | #N/A | #N/A | #N/A
10320 | #N/A | #N/A | #N/A | #N/A | #N/A | #N/A | #N/A | #N/A | #N/A | #N/A
10330 | #N/A | #N/A | #N/A | #N/A | #N/A | #N/A | #N/A | #N/A | #N/A | #N/A
10340 | #N/A | #N/A | #N/A | #N/A | #N/A | #N/A | #N/A | #N/A | #N/A | #N/A
10350 | #N/A | #N/A | #N/A | #N/A | #N/A | #N/A | #N/A | #N/A | #N/A | #N/A
10360 | #N/A | #N/A | #N/A | #N/A | #N/A | #N/A | #N/A | #N/A | #N/A | #N/A
10370 | #N/A | #N/A | #N/A | #N/A | #N/A | #N/A | #N/A | #N/A | #N/A | #N/A
10380 | #N/A | #N/A | #N/A | #N/A | #N/A | #N/A | #N/A | #N/A | #N/A | #N/A
10390 | #N/A | #N/A | #N/A | #N/A | #N/A | #N/A | #N/A | #N/A | #N/A | #N/A
10400 | #N/A | #N/A | #N/A | #N/A | #N/A | #N/A | #N/A | #N/A | #N/A | #N/A
10410 | #N/A | #N/A | #N/A | #N/A | #N/A | #N/A | #N/A | #N/A | #N/A | #N/A
10420 | #N/A | #N/A | #N/A | #N/A | #N/A | #N/A | #N/A | #N/A | #N/A | #N/A
10430 | #N/A | #N/A | #N/A | #N/A | #N/A | #N/A | #N/A | #N/A | #N/A | #N/A
10440 | #N/A | #N/A | #N/A | #N/A | #N/A | #N/A | #N/A | #N/A | #N/A | #N/A
10450 | #N/A | #N/A | #N/A | #N/A | #N/A | #N/A | #N/A | #N/A | #N/A | #N/A
10460 | #N/A | #N/A | #N/A | #N/A | #N/A | #N/A | #N/A | #N/A | #N/A | #N/A
10470 | #N/A | #N/A | #N/A | #N/A | #N/A | #N/A | #N/A | #N/A | #N/A | #N/A
10480 | #N/A | #N/A | #N/A | #N/A | #N/A | #N/A | #N/A | #N/A | #N/A | #N/A
10490 | #N/A | #N/A | #N/A | #N/A | #N/A | #N/A | #N/A | #N/A | #N/A | #N/A
10500 | #N/A | #N/A | #N/A | #N/A | #N/A | #N/A | #N/A | #N/A | #N/A | #N/A
10510 | #N/A | #N/A | #N/A | #N/A | #N/A | #N/A | #N/A | #N/A | #N/A | #N/A
10520 | #N/A | #N/A | #N/A | #N/A | #N/A | #N/A | #N/A | #N/A | #N/A | #N/A
10530 | #N/A | #N/A | #N/A | #N/A | #N/A | #N/A | #N/A | #N/A | #N/A | #N/A
10540 | #N/A | #N/A | #N/A | #N/A | #N/A | #N/A | #N/A | #N/A | #N/A | #N/A
10550 | #N/A | #N/A | #N/A | #N/A | #N/A | #N/A | #N/A | #N/A | #N/A | #N/A
10560 | #N/A | #N/A | #N/A | #N/A | #N/A | #N/A | #N/A | #N/A | #N/A | #N/A
10570 | #N/A | #N/A | #N/A | #N/A | #N/A | #N/A | #N/A | #N/A | #N/A | #N/A
10580 | #N/A | #N/A | #N/A | #N/A | #N/A | #N/A | #N/A | #N/A | #N/A | #N/A
10590 | #N/A | #N/A | #N/A | #N/A | #N/A | #N/A | #N/A | #N/A | #N/A | #N/A
10600 | #N/A | #N/A | #N/A | #N/A | #N/A | #N/A | #N/A | #N/A | #N/A | #N/A
10610 | #N/A | #N/A | #N/A | #N/A | #N/A | #N/A | #N/A | #N/A | #N/A | #N/A
10620 | #N/A | #N/A | #N/A | #N/A | #N/A | #N/A | #N/A | #N/A | #N/A | #N/A
10630 | #N/A | #N/A | #N/A | #N/A | #N/A | #N/A | #N/A | #N/A | #N/A | #N/A
10640 | #N/A | #N/A | #N/A | #N/A | #N/A | #N/A | #N/A | #N/A | #N/A | #N/A
10650 | #N/A | #N/A | #N/A | #N/A | #N/A | #N/A | #N/A | #N/A | #N/A | #N/A
10660 | #N/A | #N/A | #N/A | #N/A | #N/A | #N/A | #N/A | #N/A | #N/A | #N/A
10670 | #N/A | #N/A | #N/A | #N/A | #N/A | #N/A | #N/A | #N/A | #N/A | #N/A
10680 | #N/A | #N/A | #N/A | #N/A | #N/A | #N/A | #N/A | #N/A | #N/A | #N/A
10690 | #N/A | #N/A | #N/A | #N/A | #N/A | #N/A | #N/A | #N/A | #N/A | #N/A
10700 | #N/A | #N/A | #N/A | #N/A | #N/A | #N/A | #N/A | #N/A | #N/A | #N/A
10710 | #N/A | #N/A | #N/A | #N/A | #N/A | #N/A | #N/A | #N/A | #N/A | #N/A
10720 | #N/A | #N/A | #N/A | #N/A | #N/A | #N/A | #N/A | #N/A | #N/A | #N/A
10730 | #N/A | #N/A | #N/A | #N/A | #N/A | #N/A | #N/A | #N/A | #N/A | #N/A
10740 | #N/A | #N/A | #N/A | #N/A | #N/A | #N/A | #N/A | #N/A | #N/A | #N/A
10750 | #N/A | #N/A | #N/A | #N/A | #N/A | #N/A | #N/A | #N/A | #N/A | #N/A
10760 | #N/A | #N/A | #N/A | #N/A | #N/A | #N/A | #N/A | #N/A | #N/A | #N/A
10770 | #N/A | #N/A | #N/A | #N/A | #N/A | #N/A | #N/A | #N/A | #N/A | #N/A
10780 | #N/A | #N/A | #N/A | #N/A | #N/A | #N/A | #N/A | #N/A | #N/A | #N/A
10790 | #N/A | #N/A | #N/A | #N/A | #N/A | #N/A | #N/A | #N/A | #N/A | #N/A
10800 | #N/A | #N/A | #N/A | #N/A | #N/A | #N/A | #N/A | #N/A | #N/A | #N/A
10810 | #N/A | #N/A | #N/A | #N/A | #N/A | #N/A | #N/A | #N/A | #N/A | #N/A
10820 | #N/A | #N/A | #N/A | #N/A | #N/A | #N/A | #N/A | #N/A | #N/A | #N/A
10830 | #N/A | #N/A | #N/A | #N/A | #N/A | #N/A | #N/A | #N/A | #N/A | #N/A
10840 | #N/A | #N/A | #N/A | #N/A | #N/A | #N/A | #N/A | #N/A | #N/A | #N/A
10850 | #N/A | #N/A | #N/A | #N/A | #N/A | #N/A | #N/A | #N/A | #N/A | #N/A
10860 | #N/A | #N/A | #N/A | #N/A | #N/A | #N/A | #N/A | #N/A | #N/A | #N/A
10870 | #N/A | #N/A | #N/A | #N/A | #N/A | #N/A | #N/A | #N/A | #N/A | #N/A
10880 | #N/A | #N/A | #N/A | #N/A | #N/A | #N/A | #N/A | #N/A | #N/A | #N/A
10890 | #N/A | #N/A | #N/A | #N/A | #N/A | #N/A | #N/A | #N/A | #N/A | #N/A
10900 | #N/A | #N/A | #N/A | #N/A | #N/A | #N/A | #N/A | #N/A | #N/A | #N/A
10910 | #N/A | #N/A | #N/A | #N/A | #N/A | #N/A | #N/A | #N/A | #N/A | #N/A
10920 | #N/A | #N/A | #N/A | #N/A | #N/A | #N/A | #N/A | #N/A | #N/A | #N/A
10930 | #N/A | #N/A | #N/A | #N/A | #N/A | #N/A | #N/A | #N/A | #N/A | #N/A
10940 | #N/A | #N/A | #N/A | #N/A | #N/A | #N/A | #N/A | #N/A | #N/A | #N/A
10950 | #N/A | #N/A | #N/A | #N/A | #N/A | #N/A | #N/A | #N/A | #N/A | #N/A
10960 | #N/A | #N/A | #N/A | #N/A | #N/A | #N/A | #N/A | #N/A | #N/A | #N/A
10970 | #N/A | #N/A | #N/A | #N/A | #N/A | #N/A | #N/A | #N/A | #N/A | #N/A
10980 | #N/A | #N/A | #N/A | #N/A | #N/A | #N/A | #N/A | #N/A | #N/A | #N/A
10990 | #N/A | #N/A | #N/A | #N/A | #N/A | #N/A | #N/A | #N/A | #N/A | #N/A
11000 | #N/A | #N/A | #N/A | #N/A | #N/A | #N/A | #N/A | #N/A | #N/A | #N/A
11010 | #N/A | #N/A | #N/A | #N/A | #N/A | #N/A | #N/A | #N/A | #N/A | #N/A
11020 | #N/A | #N/A | #N/A | #N/A | #N/A | #N/A | #N/A | #N/A | #N/A | #N/A
11030 | #N/A | #N/A | #N/A | #N/A | #N/A | #N/A | #N/A | #N/A | #N/A | #N/A
11040 | #N/A | #N/A | #N/A | #N/A | #N/A | #N/A | #N/A | #N/A | #N/A | #N/A
11050 | #N/A | #N/A | #N/A | #N/A | #N/A | #N/A | #N/A | #N/A | #N/A | #N/A
11060 | #N/A | #N/A | #N/A | #N/A | #N/A | #N/A | #N/A | #N/A | #N/A | #N/A
11070 | #N/A | #N/A | #N/A | #N/A | #N/A | #N/A | #N/A | #N/A | #N/A | #N/A
11080 | #N/A | #N/A | #N/A | #N/A | #N/A | #N/A | #N/A | #N/A | #N/A | #N/A
11090 | #N/A | #N/A | #N/A | #N/A | #N/A | #N/A | #N/A | #N/A | #N/A | #N/A
11100 | #N/A | #N/A | #N/A | #N/A | #N/A | #N/A | #N/A | #N/A | #N/A | #N/A
11110 | #N/A | #N/A | #N/A | #N/A | #N/A | #N/A | #N/A | #N/A | #N/A | #N/A
11120 | #N/A | #N/A | #N/A | #N/A | #N/A | #N/A | #N/A | #N/A | #N/A | #N/A
11130 | #N/A | #N/A | #N/A | #N/A | #N/A | #N/A | #N/A | #N/A | #N/A | #N/A
11140 | #N/A | #N/A | #N/A | #N/A | #N/A | #N/A | #N/A | #N/A | #N/A | #N/A
11150 | #N/A | #N/A | #N/A | #N/A | #N/A | #N/A | #N/A | #N/A | #N/A | #N/A
11160 | #N/A | #N/A | #N/A | #N/A | #N/A | #N/A | #N/A | #N/A | #N/A | #N/A
11170 | #N/A | #N/A | #N/A | #N/A | #N/A | #N/A | #N/A | #N/A | #N/A | #N/A
11180 | #N/A | #N/A | #N/A | #N/A | #N/A | #N/A | #N/A | #N/A | #N/A | #N/A
11190 | #N/A | #N/A | #N/A | #N/A | #N/A | #N/A | #N/A | #N/A | #N/A | #N/A
11200 | #N/A | #N/A | #N/A | #N/A | #N/A | #N/A | #N/A | #N/A | #N/A | #N/A
11210 | #N/A | #N/A | #N/A | #N/A | #N/A | #N/A | #N/A | #N/A | #N/A | #N/A
11220 | #N/A | #N/A | #N/A | #N/A | #N/A | #N/A | #N/A | #N/A | #N/A | #N/A
11230 | #N/A | #N/A | #N/A | #N/A | #N/A | #N/A | #N/A | #N/A | #N/A | #N/A
11240 | #N/A | #N/A | #N/A | #N/A | #N/A | #N/A | #N/A | #N/A | #N/A | #N/A
11250 | #N/A | #N/A | #N/A | #N/A | #N/A | #N/A | #N/A | #N/A | #N/A | #N/A
11260 | #N/A | #N/A | #N/A | #N/A | #N/A | #N/A | #N/A | #N/A | #N/A | #N/A
11270 | #N/A | #N/A | #N/A | #N/A | #N/A | #N/A | #N/A | #N/A | #N/A | #N/A
11280 | #N/A | #N/A | #N/A | #N/A | #N/A | #N/A | #N/A | #N/A | #N/A | #N/A
11290 | #N/A | #N/A | #N/A | #N/A | #N/A | #N/A | #N/A | #N/A | #N/A | #N/A
11300 | #N/A | #N/A | #N/A | #N/A | #N/A | #N/A | #N/A | #N/A | #N/A | #N/A
11310 | #N/A | #N/A | #N/A | #N/A | #N/A | #N/A | #N/A | #N/A | #N/A | #N/A
11320 | #N/A | #N/A | #N/A | #N/A | #N/A | #N/A | #N/A | #N/A | #N/A | #N/A
11330 | #N/A | #N/A | #N/A | #N/A | #N/A | #N/A | #N/A | #N/A | #N/A | #N/A
11340 | #N/A | #N/A | #N/A | #N/A | #N/A | #N/A | #N/A | #N/A | #N/A | #N/A
11350 | #N/A | #N/A | #N/A | #N/A | #N/A | #N/A | #N/A | #N/A | #N/A | #N/A
11360 | #N/A | #N/A | #N/A | #N/A | #N/A | #N/A | #N/A | #N/A | #N/A | #N/A
11370 | #N/A | #N/A | #N/A | #N/A | #N/A | #N/A | #N/A | #N/A | #N/A | #N/A
11380 | #N/A | #N/A | #N/A | #N/A | #N/A | #N/A | #N/A | #N/A | #N/A | #N/A
11390 | #N/A | #N/A | #N/A | #N/A | #N/A | #N/A | #N/A | #N/A | #N/A | #N/A
11400 | #N/A | #N/A | #N/A | #N/A | #N/A | #N/A | #N/A | #N/A | #N/A | #N/A
11410 | #N/A | #N/A | #N/A | #N/A | #N/A | #N/A | #N/A | #N/A | #N/A | #N/A
11420 | #N/A | #N/A | #N/A | #N/A | #N/A | #N/A | #N/A | #N/A | #N/A | #N/A
11430 | #N/A | #N/A | #N/A | #N/A | #N/A | #N/A | #N/A | #N/A | #N/A | #N/A
11440 | #N/A | #N/A | #N/A | #N/A | #N/A | #N/A | #N/A | #N/A | #N/A | #N/A
11450 | #N/A | #N/A | #N/A | #N/A | #N/A | #N/A | #N/A | #N/A | #N/A | #N/A
11460 | #N/A | #N/A | #N/A | #N/A | #N/A | #N/A | #N/A | #N/A | #N/A | #N/A
11470 | #N/A | #N/A | #N/A | #N/A | #N/A | #N/A | #N/A | #N/A | #N/A | #N/A
11480 | #N/A | #N/A | #N/A | #N/A | #N/A | #N/A | #N/A | #N/A | #N/A | #N/A
11490 | #N/A | #N/A | #N/A | #N/A | #N/A | #N/A | #N/A | #N/A | #N/A | #N/A
11500 | #N/A | #N/A | #N/A | #N/A | #N/A | #N/A | #N/A | #N/A | #N/A | #N/A
11510 | #N/A | #N/A | #N/A | #N/A | #N/A | #N/A | #N/A | #N/A | #N/A | #N/A
11520 | #N/A | #N/A | #N/A | #N/A | #N/A | #N/A | #N/A | #N/A | #N/A | #N/A
11530 | #N/A | #N/A | #N/A | #N/A | #N/A | #N/A | #N/A | #N/A | #N/A | #N/A
11540 | #N/A | #N/A | #N/A | #N/A | #N/A | #N/A | #N/A | #N/A | #N/A | #N/A
11550 | #N/A | #N/A | #N/A | #N/A | #N/A | #N/A | #N/A | #N/A | #N/A | #N/A
11560 | #N/A | #N/A | #N/A | #N/A | #N/A | #N/A | #N/A | #N/A | #N/A | #N/A
11570 | #N/A | #N/A | #N/A | #N/A | #N/A | #N/A | #N/A | #N/A | #N/A | #N/A
11580 | #N/A | #N/A | #N/A | #N/A | #N/A | #N/A | #N/A | #N/A | #N/A | #N/A
11590 | #N/A | #N/A | #N/A | #N/A | #N/A | #N/A | #N/A | #N/A | #N/A | #N/A
11600 | #N/A | #N/A | #N/A | #N/A | #N/A | #N/A | #N/A | #N/A | #N/A | #N/A
11610 | #N/A | #N/A | #N/A | #N/A | #N/A | #N/A | #N/A | #N/A | #N/A | #N/A
11620 | #N/A | #N/A | #N/A | #N/A | #N/A | #N/A | #N/A | #N/A | #N/A | #N/A
11630 | #N/A | #N/A | #N/A | #N/A | #N/A | #N/A | #N/A | #N/A | #N/A | #N/A
11640 | #N/A | #N/A | #N/A | #N/A | #N/A | #N/A | #N/A | #N/A | #N/A | #N/A
11650 | #N/A | #N/A | #N/A | #N/A | #N/A | #N/A | #N/A | #N/A | #N/A | #N/A
11660 | #N/A | #N/A | #N/A | #N/A | #N/A | #N/A | #N/A | #N/A | #N/A | #N/A
11670 | #N/A | #N/A | #N/A | #N/A | #N/A | #N/A | #N/A | #N/A | #N/A | #N/A
11680 | #N/A | #N/A | #N/A | #N/A | #N/A | #N/A | #N/A | #N/A | #N/A | #N/A
11690 | #N/A | #N/A | #N/A | #N/A | #N/A | #N/A | #N/A | #N/A | #N/A | #N/A
11700 | #N/A | #N/A | #N/A | #N/A | #N/A | #N/A | #N/A | #N/A | #N/A | #N/A
11710 | #N/A | #N/A | #N/A | #N/A | #N/A | #N/A | #N/A | #N/A | #N/A | #N/A
11720 | #N/A | #N/A | #N/A | #N/A | #N/A | #N/A | #N/A | #N/A | #N/A | #N/A
11730 | #N/A | #N/A | #N/A | #N/A | #N/A | #N/A | #N/A | #N/A | #N/A | #N/A
11740 | #N/A | #N/A | #N/A | #N/A | #N/A | #N/A | #N/A | #N/A | #N/A | #N/A
11750 | #N/A | #N/A | #N/A | #N/A | #N/A | #N/A | #N/A | #N/A | #N/A | #N/A
11760 | #N/A | #N/A | #N/A | #N/A | #N/A | #N/A | #N/A | #N/A | #N/A | #N/A
11770 | #N/A | #N/A | #N/A | #N/A | #N/A | #N/A | #N/A | #N/A | #N/A | #N/A
11780 | #N/A | #N/A | #N/A | #N/A | #N/A | #N/A | #N/A | #N/A | #N/A | #N/A
11790 | #N/A | #N/A | #N/A | #N/A | #N/A | #N/A | #N/A | #N/A | #N/A | #N/A
11800 | #N/A | #N/A | #N/A | #N/A | #N/A | #N/A | #N/A | #N/A | #N/A | #N/A
11810 | #N/A | #N/A | #N/A | #N/A | #N/A | #N/A | #N/A | #N/A | #N/A | #N/A
11820 | #N/A | #N/A | #N/A | #N/A | #N/A | #N/A | #N/A | #N/A | #N/A | #N/A
11830 | #N/A | #N/A | #N/A | #N/A | #N/A | #N/A | #N/A | #N/A | #N/A | #N/A
11840 | #N/A | #N/A | #N/A | #N/A | #N/A | #N/A | #N/A | #N/A | #N/A | #N/A
11850 | #N/A | #N/A | #N/A | #N/A | #N/A | #N/A | #N/A | #N/A | #N/A | #N/A
11860 | #N/A | #N/A | #N/A | #N/A | #N/A | #N/A | #N/A | #N/A | #N/A | #N/A
11870 | #N/A | #N/A | #N/A | #N/A | #N/A | #N/A | #N/A | #N/A | #N/A | #N/A
11880 | #N/A | #N/A | #N/A | #N/A | #N/A | #N/A | #N/A | #N/A | #N/A | #N/A
11890 | #N/A | #N/A | #N/A | #N/A | #N/A | #N/A | #N/A | #N/A | #N/A | #N/A
11900 | #N/A | #N/A | #N/A | #N/A | #N/A | #N/A | #N/A | #N/A | #N/A | #N/A
11910 | #N/A | #N/A | #N/A | #N/A | #N/A | #N/A | #N/A | #N/A | #N/A | #N/A
11920 | #N/A | #N/A | #N/A | #N/A | #N/A | #N/A | #N/A | #N/A | #N/A | #N/A
11930 | #N/A | #N/A | #N/A | #N/A | #N/A | #N/A | #N/A | #N/A | #N/A | #N/A
11940 | #N/A | #N/A | #N/A | #N/A | #N/A | #N/A | #N/A | #N/A | #N/A | #N/A
11950 | #N/A | #N/A | #N/A | #N/A | #N/A | #N/A | #N/A | #N/A | #N/A | #N/A
11960 | #N/A | #N/A | #N/A | #N/A | #N/A | #N/A | #N/A | #N/A | #N/A | #N/A
11970 | #N/A | #N/A | #N/A | #N/A | #N/A | #N/A | #N/A | #N/A | #N/A | #N/A
11980 | #N/A | #N/A | #N/A | #N/A | #N/A | #N/A | #N/A | #N/A | #N/A | #N/A
11990 | #N/A | #N/A | #N/A | #N/A | #N/A | #N/A | #N/A | #N/A | #N/A | #N/A
12000 | #N/A | #N/A | #N/A | #N/A | #N/A | #N/A | #N/A | #N/A | #N/A | #N/A
12010 | #N/A | #N/A | #N/A | #N/A | #N/A | #N/A | #N/A | #N/A | #N/A | #N/A
12020 | #N/A | #N/A | #N/A | #N/A | #N/A | #N/A | #N/A | #N/A | #N/A | #N/A
12030 | #N/A | #N/A | #N/A | #N/A | #N/A | #N/A | #N/A | #N/A | #N/A | #N/A
12040 | #N/A | #N/A | #N/A | #N/A | #N/A | #N/A | #N/A | #N/A | #N/A | #N/A
12050 | #N/A | #N/A | #N/A | #N/A | #N/A | #N/A | #N/A | #N/A | #N/A | #N/A
12060 | #N/A | #N/A | #N/A | #N/A | #N/A | #N/A | #N/A | #N/A | #N/A | #N/A
12070 | #N/A | #N/A | #N/A | #N/A | #N/A | #N/A | #N/A | #N/A | #N/A | #N/A
12080 | #N/A | #N/A | #N/A | #N/A | #N/A | #N/A | #N/A | #N/A | #N/A | #N/A
12090 | #N/A | #N/A | #N/A | #N/A | #N/A | #N/A | #N/A | #N/A | #N/A | #N/A
12100 | #N/A | #N/A | #N/A | #N/A | #N/A | #N/A | #N/A | #N/A | #N/A | #N/A
12110 | #N/A | #N/A | #N/A | #N/A | #N/A | #N/A | #N/A | #N/A | #N/A | #N/A
12120 | #N/A | #N/A | #N/A | #N/A | #N/A | #N/A | #N/A | #N/A | #N/A | #N/A
12130 | #N/A | #N/A | #N/A | #N/A | #N/A | #N/A | #N/A | #N/A | #N/A | #N/A
12140 | #N/A | #N/A | #N/A | #N/A | #N/A | #N/A | #N/A | #N/A | #N/A | #N/A
12150 | #N/A | #N/A | #N/A | #N/A | #N/A | #N/A | #N/A | #N/A | #N/A | #N/A
12160 | #N/A | #N/A | #N/A | #N/A | #N/A | #N/A | #N/A | #N/A | #N/A | #N/A
12170 | #N/A | #N/A | #N/A | #N/A | #N/A | #N/A | #N/A | #N/A | #N/A | #N/A
12180 | #N/A | #N/A | #N/A | #N/A | #N/A | #N/A | #N/A | #N/A | #N/A | #N/A
12190 | #N/A | #N/A | #N/A | #N/A | #N/A | #N/A | #N/A | #N/A | #N/A | #N/A
12200 | #N/A | #N/A | #N/A | #N/A | #N/A | #N/A | #N/A | #N/A | #N/A | #N/A
12210 | #N/A | #N/A | #N/A | #N/A | #N/A | #N/A | #N/A | #N/A | #N/A | #N/A
12220 | #N/A | #N/A | #N/A | #N/A | #N/A | #N/A | #N/A | #N/A | #N/A | #N/A
12230 | #N/A | #N/A | #N/A | #N/A | #N/A | #N/A | #N/A | #N/A | #N/A | #N/A
12240 | #N/A | #N/A | #N/A | #N/A | #N/A | #N/A | #N/A | #N/A | #N/A | #N/A
12250 | #N/A | #N/A | #N/A | #N/A | #N/A | #N/A | #N/A | #N/A | #N/A | #N/A
12260 | #N/A | #N/A | #N/A | #N/A | #N/A | #N/A | #N/A | #N/A | #N/A | #N/A
12270 | #N/A | #N/A | #N/A | #N/A | #N/A | #N/A | #N/A | #N/A | #N/A | #N/A
12280 | #N/A | #N/A | #N/A | #N/A | #N/A | #N/A | #N/A | #N/A | #N/A | #N/A
12290 | #N/A | #N/A | #N/A | #N/A | #N/A | #N/A | #N/A | #N/A | #N/A | #N/A
12300 | #N/A | #N/A | #N/A | #N/A | #N/A | #N/A | #N/A | #N/A | #N/A | #N/A
12310 | #N/A | #N/A | #N/A | #N/A | #N/A | #N/A | #N/A | #N/A | #N/A | #N/A
12320 | #N/A | #N/A | #N/A | #N/A | #N/A | #N/A | #N/A | #N/A | #N/A | #N/A
12330 | #N/A | #N/A | #N/A | #N/A | #N/A | #N/A | #N/A | #N/A | #N/A | #N/A
12340 | #N/A | #N/A | #N/A | #N/A | #N/A | #N/A | #N/A | #N/A | #N/A | #N/A
12350 | #N/A | #N/A | #N/A | #N/A | #N/A | #N/A | #N/A | #N/A | #N/A | #N/A
12360 | #N/A | #N/A | #N/A | #N/A | #N/A | #N/A | #N/A | #N/A | #N/A | #N/A
12370 | #N/A | #N/A | #N/A | #N/A | #N/A | #N/A | #N/A | #N/A | #N/A | #N/A
12380 | #N/A | #N/A | #N/A | #N/A | #N/A | #N/A | #N/A | #N/A | #N/A | #N/A
12390 | #N/A | #N/A | #N/A | #N/A | #N/A | #N/A | #N/A | #N/A | #N/A | #N/A
12400 | #N/A | #N/A | #N/A | #N/A | #N/A | #N/A | #N/A | #N/A | #N/A | #N/A
12410 | #N/A | #N/A | #N/A | #N/A | #N/A | #N/A | #N/A | #N/A | #N/A | #N/A
12420 | #N/A | #N/A | #N/A | #N/A | #N/A | #N/A | #N/A | #N/A | #N/A | #N/A
12430 | #N/A | #N/A | #N/A | #N/A | #N/A | #N/A | #N/A | #N/A | #N/A | #N/A
12440 | #N/A | #N/A | #N/A | #N/A | #N/A | #N/A | #N/A | #N/A | #N/A | #N/A
12450 | #N/A | #N/A | #N/A | #N/A | #N/A | #N/A | #N/A | #N/A | #N/A | #N/A
12460 | #N/A | #N/A | #N/A | #N/A | #N/A | #N/A | #N/A | #N/A | #N/A | #N/A
12470 | #N/A | #N/A | #N/A | #N/A | #N/A | #N/A | #N/A | #N/A | #N/A | #N/A
12480 | #N/A | #N/A | #N/A | #N/A | #N/A | #N/A | #N/A | #N/A | #N/A | #N/A
12490 | #N/A | #N/A | #N/A | #N/A | #N/A | #N/A | #N/A | #N/A | #N/A | #N/A
12500 | #N/A | #N/A | #N/A | #N/A | #N/A | #N/A | #N/A | #N/A | #N/A | #N/A
12510 | #N/A | #N/A | #N/A | #N/A | #N/A | #N/A | #N/A | #N/A | #N/A | #N/A
12520 | #N/A | #N/A | #N/A | #N/A | #N/A | #N/A | #N/A | #N/A | #N/A | #N/A
12530 | #N/A | #N/A | #N/A | #N/A | #N/A | #N/A | #N/A | #N/A | #N/A | #N/A
12540 | #N/A | #N/A | #N/A | #N/A | #N/A | #N/A | #N/A | #N/A | #N/A | #N/A
12550 | #N/A | #N/A | #N/A | #N/A | #N/A | #N/A | #N/A | #N/A | #N/A | #N/A
12560 | #N/A | #N/A | #N/A | #N/A | #N/A | #N/A | #N/A | #N/A | #N/A | #N/A
12570 | #N/A | #N/A | #N/A | #N/A | #N/A | #N/A | #N/A | #N/A | #N/A | #N/A
12580 | #N/A | #N/A | #N/A | #N/A | #N/A | #N/A | #N/A | #N/A | #N/A | #N/A
12590 | #N/A | #N/A | #N/A | #N/A | #N/A | #N/A | #N/A | #N/A | #N/A | #N/A
12600 | #N/A | #N/A | #N/A | #N/A | #N/A | #N/A | #N/A | #N/A | #N/A | #N/A
12610 | #N/A | #N/A | #N/A | #N/A | #N/A | #N/A | #N/A | #N/A | #N/A | #N/A
12620 | #N/A | #N/A | #N/A | #N/A | #N/A | #N/A | #N/A | #N/A | #N/A | #N/A
12630 | #N/A | #N/A | #N/A | #N/A | #N/A | #N/A | #N/A | #N/A | #N/A | #N/A
12640 | #N/A | #N/A | #N/A | #N/A | #N/A | #N/A | #N/A | #N/A | #N/A | #N/A
12650 | #N/A | #N/A | #N/A | #N/A | #N/A | #N/A | #N/A | #N/A | #N/A | #N/A
12660 | #N/A | #N/A | #N/A | #N/A | #N/A | #N/A | #N/A | #N/A | #N/A | #N/A
12670 | #N/A | #N/A | #N/A | #N/A | #N/A | #N/A | #N/A | #N/A | #N/A | #N/A
12680 | #N/A | #N/A | #N/A | #N/A | #N/A | #N/A | #N/A | #N/A | #N/A | #N/A
12690 | #N/A | #N/A | #N/A | #N/A | #N/A | #N/A | #N/A | #N/A | #N/A | #N/A
12700 | #N/A | #N/A | #N/A | #N/A | #N/A | #N/A | #N/A | #N/A | #N/A | #N/A
12710 | #N/A | #N/A | #N/A | #N/A | #N/A | #N/A | #N/A | #N/A | #N/A | #N/A
12720 | #N/A | #N/A | #N/A | #N/A | #N/A | #N/A | #N/A | #N/A | #N/A | #N/A
12730 | #N/A | #N/A | #N/A | #N/A | #N/A | #N/A | #N/A | #N/A | #N/A | #N/A
12740 | #N/A | #N/A | #N/A | #N/A | #N/A | #N/A | #N/A | #N/A | #N/A | #N/A
12750 | #N/A | #N/A | #N/A | #N/A | #N/A | #N/A | #N/A | #N/A | #N/A | #N/A
12760 | #N/A | #N/A | #N/A | #N/A | #N/A | #N/A | #N/A | #N/A | #N/A | #N/A
12770 | #N/A | #N/A | #N/A | #N/A | #N/A | #N/A | #N/A | #N/A | #N/A | #N/A
12780 | #N/A | #N/A | #N/A | #N/A | #N/A | #N/A | #N/A | #N/A | #N/A | #N/A
12790 | #N/A | #N/A | #N/A | #N/A | #N/A | #N/A | #N/A | #N/A | #N/A | #N/A
12800 | #N/A | #N/A | #N/A | #N/A | #N/A | #N/A | #N/A | #N/A | #N/A | #N/A
12810 | #N/A | #N/A | #N/A | #N/A | #N/A | #N/A | #N/A | #N/A | #N/A | #N/A
12820 | #N/A | #N/A | #N/A | #N/A | #N/A | #N/A | #N/A | #N/A | #N/A | #N/A
12830 | #N/A | #N/A | #N/A | #N/A | #N/A | #N/A | #N/A | #N/A | #N/A | #N/A
12840 | #N/A | #N/A | #N/A | #N/A | #N/A | #N/A | #N/A | #N/A | #N/A | #N/A
12850 | #N/A | #N/A | #N/A | #N/A | #N/A | #N/A | #N/A | #N/A | #N/A | #N/A
12860 | #N/A | #N/A | #N/A | #N/A | #N/A | #N/A | #N/A | #N/A | #N/A | #N/A
12870 | #N/A | #N/A | #N/A | #N/A | #N/A | #N/A | #N/A | #N/A | #N/A | #N/A
12880 | #N/A | #N/A | #N/A | #N/A | #N/A | #N/A | #N/A | #N/A | #N/A | #N/A
12890 | #N/A | #N/A | #N/A | #N/A | #N/A | #N/A | #N/A | #N/A | #N/A | #N/A
12900 | #N/A | #N/A | #N/A | #N/A | #N/A | #N/A | #N/A | #N/A | #N/A | #N/A
12910 | #N/A | #N/A | #N/A | #N/A | #N/A | #N/A | #N/A | #N/A | #N/A | #N/A
12920 | #N/A | #N/A | #N/A | #N/A | #N/A | #N/A | #N/A | #N/A | #N/A | #N/A
12930 | #N/A | #N/A | #N/A | #N/A | #N/A | #N/A | #N/A | #N/A | #N/A | #N/A
12940 | #N/A | #N/A | #N/A | #N/A | #N/A | #N/A | #N/A | #N/A | #N/A | #N/A
12950 | #N/A | #N/A | #N/A | #N/A | #N/A | #N/A | #N/A | #N/A | #N/A | #N/A
12960 | #N/A | #N/A | #N/A | #N/A | #N/A | #N/A | #N/A | #N/A | #N/A | #N/A
12970 | #N/A | #N/A | #N/A | #N/A | #N/A | #N/A | #N/A | #N/A | #N/A | #N/A
12980 | #N/A | #N/A | #N/A | #N/A | #N/A | #N/A | #N/A | #N/A | #N/A | #N/A
12990 | #N/A | #N/A | #N/A | #N/A | #N/A | #N/A | #N/A | #N/A | #N/A | #N/A
13000 | #N/A | #N/A | #N/A | #N/A | #N/A | #N/A | #N/A | #N/A | #N/A | #N/A
13010 | #N/A | #N/A | #N/A | #N/A | #N/A | #N/A | #N/A | #N/A | #N/A | #N/A
13020 | #N/A | #N/A | #N/A | #N/A | #N/A | #N/A | #N/A | #N/A | #N/A | #N/A
13030 | #N/A | #N/A | #N/A | #N/A | #N/A | #N/A | #N/A | #N/A | #N/A | #N/A
13040 | #N/A | #N/A | #N/A | #N/A | #N/A | #N/A | #N/A | #N/A | #N/A | #N/A
13050 | #N/A | #N/A | #N/A | #N/A | #N/A | #N/A | #N/A | #N/A | #N/A | #N/A
13060 | #N/A | #N/A | #N/A | #N/A | #N/A | #N/A | #N/A | #N/A | #N/A | #N/A
13070 | #N/A | #N/A | #N/A | #N/A | #N/A | #N/A | #N/A | #N/A | #N/A | #N/A
13080 | #N/A | #N/A | #N/A | #N/A | #N/A | #N/A | #N/A | #N/A | #N/A | #N/A
13090 | #N/A | #N/A | #N/A | #N/A | #N/A | #N/A | #N/A | #N/A | #N/A | #N/A
13100 | #N/A | #N/A | #N/A | #N/A | #N/A | #N/A | #N/A | #N/A | #N/A | #N/A
13110 | #N/A | #N/A | #N/A | #N/A | #N/A | #N/A | #N/A | #N/A | #N/A | #N/A
13120 | #N/A | #N/A | #N/A | #N/A | #N/A | #N/A | #N/A | #N/A | #N/A | #N/A
13130 | #N/A | #N/A | #N/A | #N/A | #N/A | #N/A | #N/A | #N/A | #N/A | #N/A
13140 | #N/A | #N/A | #N/A | #N/A | #N/A | #N/A | #N/A | #N/A | #N/A | #N/A
13150 | #N/A | #N/A | #N/A | #N/A | #N/A | #N/A | #N/A | #N/A | #N/A | #N/A
13160 | #N/A | #N/A | #N/A | #N/A | #N/A | #N/A | #N/A | #N/A | #N/A | #N/A
13170 | #N/A | #N/A | #N/A | #N/A | #N/A | #N/A | #N/A | #N/A | #N/A | #N/A
13180 | #N/A | #N/A | #N/A | #N/A | #N/A | #N/A | #N/A | #N/A | #N/A | #N/A
13190 | #N/A | #N/A | #N/A | #N/A | #N/A | #N/A | #N/A | #N/A | #N/A | #N/A
13200 | #N/A | #N/A | #N/A | #N/A | #N/A | #N/A | #N/A | #N/A | #N/A | #N/A
13210 | #N/A | #N/A | #N/A | #N/A | #N/A | #N/A | #N/A | #N/A | #N/A | #N/A
13220 | #N/A | #N/A | #N/A | #N/A | #N/A | #N/A | #N/A | #N/A | #N/A | #N/A
13230 | #N/A | #N/A | #N/A | #N/A | #N/A | #N/A | #N/A | #N/A | #N/A | #N/A
13240 | #N/A | #N/A | #N/A | #N/A | #N/A | #N/A | #N/A | #N/A | #N/A | #N/A
13250 | #N/A | #N/A | #N/A | #N/A | #N/A | #N/A | #N/A | #N/A | #N/A | #N/A
13260 | #N/A | #N/A | #N/A | #N/A | #N/A | #N/A | #N/A | #N/A | #N/A | #N/A
13270 | #N/A | #N/A | #N/A | #N/A | #N/A | #N/A | #N/A | #N/A | #N/A | #N/A
13280 | #N/A | #N/A | #N/A | #N/A | #N/A | #N/A | #N/A | #N/A | #N/A | #N/A
13290 | #N/A | #N/A | #N/A | #N/A | #N/A | #N/A | #N/A | #N/A | #N/A | #N/A
13300 | #N/A | #N/A | #N/A | #N/A | #N/A | #N/A | #N/A | #N/A | #N/A | #N/A
13310 | #N/A | #N/A | #N/A | #N/A | #N/A | #N/A | #N/A | #N/A | #N/A | #N/A
13320 | #N/A | #N/A | #N/A | #N/A | #N/A | #N/A | #N/A | #N/A | #N/A | #N/A
13330 | #N/A | #N/A | #N/A | #N/A | #N/A | #N/A | #N/A | #N/A | #N/A | #N/A
13340 | #N/A | #N/A | #N/A | #N/A | #N/A | #N/A | #N/A | #N/A | #N/A | #N/A
13350 | #N/A | #N/A | #N/A | #N/A | #N/A | #N/A | #N/A | #N/A | #N/A | #N/A
13360 | #N/A | #N/A | #N/A | #N/A | #N/A | #N/A | #N/A | #N/A | #N/A | #N/A
13370 | #N/A | #N/A | #N/A | #N/A | #N/A | #N/A | #N/A | #N/A | #N/A | #N/A
13380 | #N/A | #N/A | #N/A | #N/A | #N/A | #N/A | #N/A | #N/A | #N/A | #N/A
13390 | #N/A | #N/A | #N/A | #N/A | #N/A | #N/A | #N/A | #N/A | #N/A | #N/A
13400 | #N/A | #N/A | #N/A | #N/A | #N/A | #N/A | #N/A | #N/A | #N/A | #N/A
13410 | #N/A | #N/A | #N/A | #N/A | #N/A | #N/A | #N/A | #N/A | #N/A | #N/A
13420 | #N/A | #N/A | #N/A | #N/A | #N/A | #N/A | #N/A | #N/A | #N/A | #N/A
13430 | #N/A | #N/A | #N/A | #N/A | #N/A | #N/A | #N/A | #N/A | #N/A | #N/A
13440 | #N/A | #N/A | #N/A | #N/A | #N/A | #N/A | #N/A | #N/A | #N/A | #N/A
13450 | #N/A | #N/A | #N/A | #N/A | #N/A | #N/A | #N/A | #N/A | #N/A | #N/A
13460 | #N/A | #N/A | #N/A | #N/A | #N/A | #N/A | #N/A | #N/A | #N/A | #N/A
13470 | #N/A | #N/A | #N/A | #N/A | #N/A | #N/A | #N/A | #N/A | #N/A | #N/A
13480 | #N/A | #N/A | #N/A | #N/A | #N/A | #N/A | #N/A | #N/A | #N/A | #N/A
13490 | #N/A | #N/A | #N/A | #N/A | #N/A | #N/A | #N/A | #N/A | #N/A | #N/A
13500 | #N/A | #N/A | #N/A | #N/A | #N/A | #N/A | #N/A | #N/A | #N/A | #N/A
13510 | #N/A | #N/A | #N/A | #N/A | #N/A | #N/A | #N/A | #N/A | #N/A | #N/A
13520 | #N/A | #N/A | #N/A | #N/A | #N/A | #N/A | #N/A | #N/A | #N/A | #N/A
13530 | #N/A | #N/A | #N/A | #N/A | #N/A | #N/A | #N/A | #N/A | #N/A | #N/A
13540 | #N/A | #N/A | #N/A | #N/A | #N/A | #N/A | #N/A | #N/A | #N/A | #N/A
13550 | #N/A | #N/A | #N/A | #N/A | #N/A | #N/A | #N/A | #N/A | #N/A | #N/A
13560 | #N/A | #N/A | #N/A | #N/A | #N/A | #N/A | #N/A | #N/A | #N/A | #N/A
13570 | #N/A | #N/A | #N/A | #N/A | #N/A | #N/A | #N/A | #N/A | #N/A | #N/A
13580 | #N/A | #N/A | #N/A | #N/A | #N/A | #N/A | #N/A | #N/A | #N/A | #N/A
13590 | #N/A | #N/A | #N/A | #N/A | #N/A | #N/A | #N/A | #N/A | #N/A | #N/A
13600 | #N/A | #N/A | #N/A | #N/A | #N/A | #N/A | #N/A | #N/A | #N/A | #N/A
13610 | #N/A | #N/A | #N/A | #N/A | #N/A | #N/A | #N/A | #N/A | #N/A | #N/A
13620 | #N/A | #N/A | #N/A | #N/A | #N/A | #N/A | #N/A | #N/A | #N/A | #N/A
13630 | #N/A | #N/A | #N/A | #N/A | #N/A | #N/A | #N/A | #N/A | #N/A | #N/A
13640 | #N/A | #N/A | #N/A | #N/A | #N/A | #N/A | #N/A | #N/A | #N/A | #N/A
13650 | #N/A | #N/A | #N/A | #N/A | #N/A | #N/A | #N/A | #N/A | #N/A | #N/A
13660 | #N/A | #N/A | #N/A | #N/A | #N/A | #N/A | #N/A | #N/A | #N/A | #N/A
13670 | #N/A | #N/A | #N/A | #N/A | #N/A | #N/A | #N/A | #N/A | #N/A | #N/A
13680 | #N/A | #N/A | #N/A | #N/A | #N/A | #N/A | #N/A | #N/A | #N/A | #N/A
13690 | #N/A | #N/A | #N/A | #N/A | #N/A | #N/A | #N/A | #N/A | #N/A | #N/A
13700 | #N/A | #N/A | #N/A | #N/A | #N/A | #N/A | #N/A | #N/A | #N/A | #N/A
13710 | #N/A | #N/A | #N/A | #N/A | #N/A | #N/A | #N/A | #N/A | #N/A | #N/A
13720 | #N/A | #N/A | #N/A | #N/A | #N/A | #N/A | #N/A | #N/A | #N/A | #N/A
13730 | #N/A | #N/A | #N/A | #N/A | #N/A | #N/A | #N/A | #N/A | #N/A | #N/A
13740 | #N/A | #N/A | #N/A | #N/A | #N/A | #N/A | #N/A | #N/A | #N/A | #N/A
13750 | #N/A | #N/A | #N/A | #N/A | #N/A | #N/A | #N/A | #N/A | #N/A | #N/A
13760 | #N/A | #N/A | #N/A | #N/A | #N/A | #N/A | #N/A | #N/A | #N/A | #N/A
13770 | #N/A | #N/A | #N/A | #N/A | #N/A | #N/A | #N/A | #N/A | #N/A | #N/A
13780 | #N/A | #N/A | #N/A | #N/A | #N/A | #N/A | #N/A | #N/A | #N/A | #N/A
13790 | #N/A | #N/A | #N/A | #N/A | #N/A | #N/A | #N/A | #N/A | #N/A | #N/A
13800 | #N/A | #N/A | #N/A | #N/A | #N/A | #N/A | #N/A | #N/A | #N/A | #N/A
13810 | #N/A | #N/A | #N/A | #N/A | #N/A | #N/A | #N/A | #N/A | #N/A | #N/A
13820 | #N/A | #N/A | #N/A | #N/A | #N/A | #N/A | #N/A | #N/A | #N/A | #N/A
13830 | #N/A | #N/A | #N/A | #N/A | #N/A | #N/A | #N/A | #N/A | #N/A | #N/A
13840 | #N/A | #N/A | #N/A | #N/A | #N/A | #N/A | #N/A | #N/A | #N/A | #N/A
13850 | #N/A | #N/A | #N/A | #N/A | #N/A | #N/A | #N/A | #N/A | #N/A | #N/A
13860 | #N/A | #N/A | #N/A | #N/A | #N/A | #N/A | #N/A | #N/A | #N/A | #N/A
13870 | #N/A | #N/A | #N/A | #N/A | #N/A | #N/A | #N/A | #N/A | #N/A | #N/A
13880 | #N/A | #N/A | #N/A | #N/A | #N/A | #N/A | #N/A | #N/A | #N/A | #N/A
13890 | #N/A | #N/A | #N/A | #N/A | #N/A | #N/A | #N/A | #N/A | #N/A | #N/A
13900 | #N/A | #N/A | #N/A | #N/A | #N/A | #N/A | #N/A | #N/A | #N/A | #N/A
13910 | #N/A | #N/A | #N/A | #N/A | #N/A | #N/A | #N/A | #N/A | #N/A | #N/A
13920 | #N/A | #N/A | #N/A | #N/A | #N/A | #N/A | #N/A | #N/A | #N/A | #N/A
13930 | #N/A | #N/A | #N/A | #N/A | #N/A | #N/A | #N/A | #N/A | #N/A | #N/A
13940 | #N/A | #N/A | #N/A | #N/A | #N/A | #N/A | #N/A | #N/A | #N/A | #N/A
13950 | #N/A | #N/A | #N/A | #N/A | #N/A | #N/A | #N/A | #N/A | #N/A | #N/A
13960 | #N/A | #N/A | #N/A | #N/A | #N/A | #N/A | #N/A | #N/A | #N/A | #N/A
13970 | #N/A | #N/A | #N/A | #N/A | #N/A | #N/A | #N/A | #N/A | #N/A | #N/A
13980 | #N/A | #N/A | #N/A | #N/A | #N/A | #N/A | #N/A | #N/A | #N/A | #N/A
13990 | #N/A | #N/A | #N/A | #N/A | #N/A | #N/A | #N/A | #N/A | #N/A | #N/A
14000 | #N/A | #N/A | #N/A | #N/A | #N/A | #N/A | #N/A | #N/A | #N/A | #N/A
14010 | #N/A | #N/A | #N/A | #N/A | #N/A | #N/A | #N/A | #N/A | #N/A | #N/A
14020 | #N/A | #N/A | #N/A | #N/A | #N/A | #N/A | #N/A | #N/A | #N/A | #N/A
14030 | #N/A | #N/A | #N/A | #N/A | #N/A | #N/A | #N/A | #N/A | #N/A | #N/A
14040 | #N/A | #N/A | #N/A | #N/A | #N/A | #N/A | #N/A | #N/A | #N/A | #N/A
14050 | #N/A | #N/A | #N/A | #N/A | #N/A | #N/A | #N/A | #N/A | #N/A | #N/A
14060 | #N/A | #N/A | #N/A | #N/A | #N/A | #N/A | #N/A | #N/A | #N/A | #N/A
14070 | #N/A | #N/A | #N/A | #N/A | #N/A | #N/A | #N/A | #N/A | #N/A | #N/A
14080 | #N/A | #N/A | #N/A | #N/A | #N/A | #N/A | #N/A | #N/A | #N/A | #N/A
14090 | #N/A | #N/A | #N/A | #N/A | #N/A | #N/A | #N/A | #N/A | #N/A | #N/A
14100 | #N/A | #N/A | #N/A | #N/A | #N/A | #N/A | #N/A | #N/A | #N/A | #N/A
14110 | #N/A | #N/A | #N/A | #N/A | #N/A | #N/A | #N/A | #N/A | #N/A | #N/A
14120 | #N/A | #N/A | #N/A | #N/A | #N/A | #N/A | #N/A | #N/A | #N/A | #N/A
14130 | #N/A | #N/A | #N/A | #N/A | #N/A | #N/A | #N/A | #N/A | #N/A | #N/A
14140 | #N/A | #N/A | #N/A | #N/A | #N/A | #N/A | #N/A | #N/A | #N/A | #N/A
14150 | #N/A | #N/A | #N/A | #N/A | #N/A | #N/A | #N/A | #N/A | #N/A | #N/A
14160 | #N/A | #N/A | #N/A | #N/A | #N/A | #N/A | #N/A | #N/A | #N/A | #N/A
14170 | #N/A | #N/A | #N/A | #N/A | #N/A | #N/A | #N/A | #N/A | #N/A | #N/A
14180 | #N/A | #N/A | #N/A | #N/A | #N/A | #N/A | #N/A | #N/A | #N/A | #N/A
14190 | #N/A | #N/A | #N/A | #N/A | #N/A | #N/A | #N/A | #N/A | #N/A | #N/A
14200 | #N/A | #N/A | #N/A | #N/A | #N/A | #N/A | #N/A | #N/A | #N/A | #N/A
14210 | #N/A | #N/A | #N/A | #N/A | #N/A | #N/A | #N/A | #N/A | #N/A | #N/A
14220 | #N/A | #N/A | #N/A | #N/A | #N/A | #N/A | #N/A | #N/A | #N/A | #N/A
14230 | #N/A | #N/A | #N/A | #N/A | #N/A | #N/A | #N/A | #N/A | #N/A | #N/A
14240 | #N/A | #N/A | #N/A | #N/A | #N/A | #N/A | #N/A | #N/A | #N/A | #N/A
14250 | #N/A | #N/A | #N/A | #N/A | #N/A | #N/A | #N/A | #N/A | #N/A | #N/A
14260 | #N/A | #N/A | #N/A | #N/A | #N/A | #N/A | #N/A | #N/A | #N/A | #N/A
14270 | #N/A | #N/A | #N/A | #N/A | #N/A | #N/A | #N/A | #N/A | #N/A | #N/A
14280 | #N/A | #N/A | #N/A | #N/A | #N/A | #N/A | #N/A | #N/A | #N/A | #N/A
14290 | #N/A | #N/A | #N/A | #N/A | #N/A | #N/A | #N/A | #N/A | #N/A | #N/A
14300 | #N/A | #N/A | #N/A | #N/A | #N/A | #N/A | #N/A | #N/A | #N/A | #N/A
14310 | #N/A | #N/A | #N/A | #N/A | #N/A | #N/A | #N/A | #N/A | #N/A | #N/A
14320 | #N/A | #N/A | #N/A | #N/A | #N/A | #N/A | #N/A | #N/A | #N/A | #N/A
14330 | #N/A | #N/A | #N/A | #N/A | #N/A | #N/A | #N/A | #N/A | #N/A | #N/A
14340 | #N/A | #N/A | #N/A | #N/A | #N/A | #N/A | #N/A | #N/A | #N/A | #N/A
14350 | #N/A | #N/A | #N/A | #N/A | #N/A | #N/A | #N/A | #N/A | #N/A | #N/A
14360 | #N/A | #N/A | #N/A | #N/A | #N/A | #N/A | #N/A | #N/A | #N/A | #N/A
14370 | #N/A | #N/A | #N/A | #N/A | #N/A | #N/A | #N/A | #N/A | #N/A | #N/A
14380 | #N/A | #N/A | #N/A | #N/A | #N/A | #N/A | #N/A | #N/A | #N/A | #N/A
14390 | #N/A | #N/A | #N/A | #N/A | #N/A | #N/A | #N/A | #N/A | #N/A | #N/A
14400 | #N/A | #N/A | #N/A | #N/A | #N/A | #N/A | #N/A | #N/A | #N/A | #N/A
14410 | #N/A | #N/A | #N/A | #N/A | #N/A | #N/A | #N/A | #N/A | #N/A | #N/A
14420 | #N/A | #N/A | #N/A | #N/A | #N/A | #N/A | #N/A | #N/A | #N/A | #N/A
14430 | #N/A | #N/A | #N/A | #N/A | #N/A | #N/A | #N/A | #N/A | #N/A | #N/A
14440 | #N/A | #N/A | #N/A | #N/A | #N/A | #N/A | #N/A | #N/A | #N/A | #N/A
14450 | #N/A | #N/A | #N/A | #N/A | #N/A | #N/A | #N/A | #N/A | #N/A | #N/A
14460 | #N/A | #N/A | #N/A | #N/A | #N/A | #N/A | #N/A | #N/A | #N/A | #N/A
14470 | #N/A | #N/A | #N/A | #N/A | #N/A | #N/A | #N/A | #N/A | #N/A | #N/A
14480 | #N/A | #N/A | #N/A | #N/A | #N/A | #N/A | #N/A | #N/A | #N/A | #N/A
14490 | #N/A | #N/A | #N/A | #N/A | #N/A | #N/A | #N/A | #N/A | #N/A | #N/A
14500 | #N/A | #N/A | #N/A | #N/A | #N/A | #N/A | #N/A | #N/A | #N/A | #N/A
14510 | #N/A | #N/A | #N/A | #N/A | #N/A | #N/A | #N/A | #N/A | #N/A | #N/A
14520 | #N/A | #N/A | #N/A | #N/A | #N/A | #N/A | #N/A | #N/A | #N/A | #N/A
14530 | #N/A | #N/A | #N/A | #N/A | #N/A | #N/A | #N/A | #N/A | #N/A | #N/A
14540 | #N/A | #N/A | #N/A | #N/A | #N/A | #N/A | #N/A | #N/A | #N/A | #N/A
14550 | #N/A | #N/A | #N/A | #N/A | #N/A | #N/A | #N/A | #N/A | #N/A | #N/A
14560 | #N/A | #N/A | #N/A | #N/A | #N/A | #N/A | #N/A | #N/A | #N/A | #N/A
14570 | #N/A | #N/A | #N/A | #N/A | #N/A | #N/A | #N/A | #N/A | #N/A | #N/A
14580 | #N/A | #N/A | #N/A | #N/A | #N/A | #N/A | #N/A | #N/A | #N/A | #N/A
14590 | #N/A | #N/A | #N/A | #N/A | #N/A | #N/A | #N/A | #N/A | #N/A | #N/A
14600 | #N/A | #N/A | #N/A | #N/A | #N/A | #N/A | #N/A | #N/A | #N/A | #N/A
14610 | #N/A | #N/A | #N/A | #N/A | #N/A | #N/A | #N/A | #N/A | #N/A | #N/A
14620 | #N/A | #N/A | #N/A | #N/A | #N/A | #N/A | #N/A | #N/A | #N/A | #N/A
14630 | #N/A | #N/A | #N/A | #N/A | #N/A | #N/A | #N/A | #N/A | #N/A | #N/A
14640 | #N/A | #N/A | #N/A | #N/A | #N/A | #N/A | #N/A | #N/A | #N/A | #N/A
14650 | #N/A | #N/A | #N/A | #N/A | #N/A | #N/A | #N/A | #N/A | #N/A | #N/A
14660 | #N/A | #N/A | #N/A | #N/A | #N/A | #N/A | #N/A | #N/A | #N/A | #N/A
14670 | #N/A | #N/A | #N/A | #N/A | #N/A | #N/A | #N/A | #N/A | #N/A | #N/A
14680 | #N/A | #N/A | #N/A | #N/A | #N/A | #N/A | #N/A | #N/A | #N/A | #N/A
14690 | #N/A | #N/A | #N/A | #N/A | #N/A | #N/A | #N/A | #N/A | #N/A | #N/A
14700 | #N/A | #N/A | #N/A | #N/A | #N/A | #N/A | #N/A | #N/A | #N/A | #N/A
14710 | #N/A | #N/A | #N/A | #N/A | #N/A | #N/A | #N/A | #N/A | #N/A | #N/A
14720 | #N/A | #N/A | #N/A | #N/A | #N/A | #N/A | #N/A | #N/A | #N/A | #N/A
14730 | #N/A | #N/A | #N/A | #N/A | #N/A | #N/A | #N/A | #N/A | #N/A | #N/A
14740 | #N/A | #N/A | #N/A | #N/A | #N/A | #N/A | #N/A | #N/A | #N/A | #N/A
14750 | #N/A | #N/A | #N/A | #N/A | #N/A | #N/A | #N/A | #N/A | #N/A | #N/A
14760 | #N/A | #N/A | #N/A | #N/A | #N/A | #N/A | #N/A | #N/A | #N/A | #N/A
14770 | #N/A | #N/A | #N/A | #N/A | #N/A | #N/A | #N/A | #N/A | #N/A | #N/A
14780 | #N/A | #N/A | #N/A | #N/A | #N/A | #N/A | #N/A | #N/A | #N/A | #N/A
14790 | #N/A | #N/A | #N/A | #N/A | #N/A | #N/A | #N/A | #N/A | #N/A | #N/A
14800 | #N/A | #N/A | #N/A | #N/A | #N/A | #N/A | #N/A | #N/A | #N/A | #N/A
14810 | #N/A | #N/A | #N/A | #N/A | #N/A | #N/A | #N/A | #N/A | #N/A | #N/A
14820 | #N/A | #N/A | #N/A | #N/A | #N/A | #N/A | #N/A | #N/A | #N/A | #N/A
14830 | #N/A | #N/A | #N/A | #N/A | #N/A | #N/A | #N/A | #N/A | #N/A | #N/A
14840 | #N/A | #N/A | #N/A | #N/A | #N/A | #N/A | #N/A | #N/A | #N/A | #N/A
14850 | #N/A | #N/A | #N/A | #N/A | #N/A | #N/A | #N/A | #N/A | #N/A | #N/A
14860 | #N/A | #N/A | #N/A | #N/A | #N/A | #N/A | #N/A | #N/A | #N/A | #N/A
14870 | #N/A | #N/A | #N/A | #N/A | #N/A | #N/A | #N/A | #N/A | #N/A | #N/A
14880 | #N/A | #N/A | #N/A | #N/A | #N/A | #N/A | #N/A | #N/A | #N/A | #N/A
14890 | #N/A | #N/A | #N/A | #N/A | #N/A | #N/A | #N/A | #N/A | #N/A | #N/A
14900 | #N/A | #N/A | #N/A | #N/A | #N/A | #N/A | #N/A | #N/A | #N/A | #N/A
14910 | #N/A | #N/A | #N/A | #N/A | #N/A | #N/A | #N/A | #N/A | #N/A | #N/A
14920 | #N/A | #N/A | #N/A | #N/A | #N/A | #N/A | #N/A | #N/A | #N/A | #N/A
14930 | #N/A | #N/A | #N/A | #N/A | #N/A | #N/A | #N/A | #N/A | #N/A | #N/A
14940 | #N/A | #N/A | #N/A | #N/A | #N/A | #N/A | #N/A | #N/A | #N/A | #N/A
14950 | #N/A | #N/A | #N/A | #N/A | #N/A | #N/A | #N/A | #N/A | #N/A | #N/A
14960 | #N/A | #N/A | #N/A | #N/A | #N/A | #N/A | #N/A | #N/A | #N/A | #N/A
14970 | #N/A | #N/A | #N/A | #N/A | #N/A | #N/A | #N/A | #N/A | #N/A | #N/A
14980 | #N/A | #N/A | #N/A | #N/A | #N/A | #N/A | #N/A | #N/A | #N/A | #N/A
14990 | #N/A | #N/A | #N/A | #N/A | #N/A | #N/A | #N/A | #N/A | #N/A | #N/A
15000 | #N/A | #N/A | #N/A | #N/A | #N/A | #N/A | #N/A | #N/A | #N/A | #N/A
15010 | #N/A | #N/A | #N/A | #N/A | #N/A | #N/A | #N/A | #N/A | #N/A | #N/A
15020 | #N/A | #N/A | #N/A | #N/A | #N/A | #N/A | #N/A | #N/A | #N/A | #N/A
15030 | #N/A | #N/A | #N/A | #N/A | #N/A | #N/A | #N/A | #N/A | #N/A | #N/A
15040 | #N/A | #N/A | #N/A | #N/A | #N/A | #N/A | #N/A | #N/A | #N/A | #N/A
15050 | #N/A | #N/A | #N/A | #N/A | #N/A | #N/A | #N/A | #N/A | #N/A | #N/A
15060 | #N/A | #N/A | #N/A | #N/A | #N/A | #N/A | #N/A | #N/A | #N/A | #N/A
15070 | #N/A | #N/A | #N/A | #N/A | #N/A | #N/A | #N/A | #N/A | #N/A | #N/A
15080 | #N/A | #N/A | #N/A | #N/A | #N/A | #N/A | #N/A | #N/A | #N/A | #N/A
15090 | #N/A | #N/A | #N/A | #N/A | #N/A | #N/A | #N/A | #N/A | #N/A | #N/A
15100 | #N/A | #N/A | #N/A | #N/A | #N/A | #N/A | #N/A | #N/A | #N/A | #N/A
15110 | #N/A | #N/A | #N/A | #N/A | #N/A | #N/A | #N/A | #N/A | #N/A | #N/A
15120 | #N/A | #N/A | #N/A | #N/A | #N/A | #N/A | #N/A | #N/A | #N/A | #N/A
15130 | #N/A | #N/A | #N/A | #N/A | #N/A | #N/A | #N/A | #N/A | #N/A | #N/A
15140 | #N/A | #N/A | #N/A | #N/A | #N/A | #N/A | #N/A | #N/A | #N/A | #N/A
15150 | #N/A | #N/A | #N/A | #N/A | #N/A | #N/A | #N/A | #N/A | #N/A | #N/A
15160 | #N/A | #N/A | #N/A | #N/A | #N/A | #N/A | #N/A | #N/A | #N/A | #N/A
15170 | #N/A | #N/A | #N/A | #N/A | #N/A | #N/A | #N/A | #N/A | #N/A | #N/A
15180 | #N/A | #N/A | #N/A | #N/A | #N/A | #N/A | #N/A | #N/A | #N/A | #N/A
15190 | #N/A | #N/A | #N/A | #N/A | #N/A | #N/A | #N/A | #N/A | #N/A | #N/A
15200 | #N/A | #N/A | #N/A | #N/A | #N/A | #N/A | #N/A | #N/A | #N/A | #N/A
15210 | #N/A | #N/A | #N/A | #N/A | #N/A | #N/A | #N/A | #N/A | #N/A | #N/A
15220 | #N/A | #N/A | #N/A | #N/A | #N/A | #N/A | #N/A | #N/A | #N/A | #N/A
15230 | #N/A | #N/A | #N/A | #N/A | #N/A | #N/A | #N/A | #N/A | #N/A | #N/A
15240 | #N/A | #N/A | #N/A | #N/A | #N/A | #N/A | #N/A | #N/A | #N/A | #N/A
15250 | #N/A | #N/A | #N/A | #N/A | #N/A | #N/A | #N/A | #N/A | #N/A | #N/A
15260 | #N/A | #N/A | #N/A | #N/A | #N/A | #N/A | #N/A | #N/A | #N/A | #N/A
15270 | #N/A | #N/A | #N/A | #N/A | #N/A | #N/A | #N/A | #N/A | #N/A | #N/A
15280 | #N/A | #N/A | #N/A | #N/A | #N/A | #N/A | #N/A | #N/A | #N/A | #N/A
15290 | #N/A | #N/A | #N/A | #N/A | #N/A | #N/A | #N/A | #N/A | #N/A | #N/A
15300 | #N/A | #N/A | #N/A | #N/A | #N/A | #N/A | #N/A | #N/A | #N/A | #N/A
15310 | #N/A | #N/A | #N/A | #N/A | #N/A | #N/A | #N/A | #N/A | #N/A | #N/A
15320 | #N/A | #N/A | #N/A | #N/A | #N/A | #N/A | #N/A | #N/A | #N/A | #N/A
15330 | #N/A | #N/A | #N/A | #N/A | #N/A | #N/A | #N/A | #N/A | #N/A | #N/A
15340 | #N/A | #N/A | #N/A | #N/A | #N/A | #N/A | #N/A | #N/A | #N/A | #N/A
15350 | #N/A | #N/A | #N/A | #N/A | #N/A | #N/A | #N/A | #N/A | #N/A | #N/A
15360 | #N/A | #N/A | #N/A | #N/A | #N/A | #N/A | #N/A | #N/A | #N/A | #N/A
15370 | #N/A | #N/A | #N/A | #N/A | #N/A | #N/A | #N/A | #N/A | #N/A | #N/A
15380 | #N/A | #N/A | #N/A | #N/A | #N/A | #N/A | #N/A | #N/A | #N/A | #N/A
15390 | #N/A | #N/A | #N/A | #N/A | #N/A | #N/A | #N/A | #N/A | #N/A | #N/A
15400 | #N/A | #N/A | #N/A | #N/A | #N/A | #N/A | #N/A | #N/A | #N/A | #N/A
15410 | #N/A | #N/A | #N/A | #N/A | #N/A | #N/A | #N/A | #N/A | #N/A | #N/A
15420 | #N/A | #N/A | #N/A | #N/A | #N/A | #N/A | #N/A | #N/A | #N/A | #N/A
15430 | #N/A | #N/A | #N/A | #N/A | #N/A | #N/A | #N/A | #N/A | #N/A | #N/A
15440 | #N/A | #N/A | #N/A | #N/A | #N/A | #N/A | #N/A | #N/A | #N/A | #N/A
15450 | #N/A | #N/A | #N/A | #N/A | #N/A | #N/A | #N/A | #N/A | #N/A | #N/A
15460 | #N/A | #N/A | #N/A | #N/A | #N/A | #N/A | #N/A | #N/A | #N/A | #N/A
15470 | #N/A | #N/A | #N/A | #N/A | #N/A | #N/A | #N/A | #N/A | #N/A | #N/A
15480 | #N/A | #N/A | #N/A | #N/A | #N/A | #N/A | #N/A | #N/A | #N/A | #N/A
15490 | #N/A | #N/A | #N/A | #N/A | #N/A | #N/A | #N/A | #N/A | #N/A | #N/A
15500 | #N/A | #N/A | #N/A | #N/A | #N/A | #N/A | #N/A | #N/A | #N/A | #N/A
15510 | #N/A | #N/A | #N/A | #N/A | #N/A | #N/A | #N/A | #N/A | #N/A | #N/A
15520 | #N/A | #N/A | #N/A | #N/A | #N/A | #N/A | #N/A | #N/A | #N/A | #N/A
15530 | #N/A | #N/A | #N/A | #N/A | #N/A | #N/A | #N/A | #N/A | #N/A | #N/A
15540 | #N/A | #N/A | #N/A | #N/A | #N/A | #N/A | #N/A | #N/A | #N/A | #N/A
15550 | #N/A | #N/A | #N/A | #N/A | #N/A | #N/A | #N/A | #N/A | #N/A | #N/A
15560 | #N/A | #N/A | #N/A | #N/A | #N/A | #N/A | #N/A | #N/A | #N/A | #N/A
15570 | #N/A | #N/A | #N/A | #N/A | #N/A | #N/A | #N/A | #N/A | #N/A | #N/A
15580 | #N/A | #N/A | #N/A | #N/A | #N/A | #N/A | #N/A | #N/A | #N/A | #N/A
15590 | #N/A | #N/A | #N/A | #N/A | #N/A | #N/A | #N/A | #N/A | #N/A | #N/A
15600 | #N/A | #N/A | #N/A | #N/A | #N/A | #N/A | #N/A | #N/A | #N/A | #N/A
15610 | #N/A | #N/A | #N/A | #N/A | #N/A | #N/A | #N/A | #N/A | #N/A | #N/A
15620 | #N/A | #N/A | #N/A | #N/A | #N/A | #N/A | #N/A | #N/A | #N/A | #N/A
15630 | #N/A | #N/A | #N/A | #N/A | #N/A | #N/A | #N/A | #N/A | #N/A | #N/A
15640 | #N/A | #N/A | #N/A | #N/A | #N/A | #N/A | #N/A | #N/A | #N/A | #N/A
15650 | #N/A | #N/A | #N/A | #N/A | #N/A | #N/A | #N/A | #N/A | #N/A | #N/A
15660 | #N/A | #N/A | #N/A | #N/A | #N/A | #N/A | #N/A | #N/A | #N/A | #N/A
15670 | #N/A | #N/A | #N/A | #N/A | #N/A | #N/A | #N/A | #N/A | #N/A | #N/A
15680 | #N/A | #N/A | #N/A | #N/A | #N/A | #N/A | #N/A | #N/A | #N/A | #N/A
15690 | #N/A | #N/A | #N/A | #N/A | #N/A | #N/A | #N/A | #N/A | #N/A | #N/A
15700 | #N/A | #N/A | #N/A | #N/A | #N/A | #N/A | #N/A | #N/A | #N/A | #N/A
15710 | #N/A | #N/A | #N/A | #N/A | #N/A | #N/A | #N/A | #N/A | #N/A | #N/A
15720 | #N/A | #N/A | #N/A | #N/A | #N/A | #N/A | #N/A | #N/A | #N/A | #N/A
15730 | #N/A | #N/A | #N/A | #N/A | #N/A | #N/A | #N/A | #N/A | #N/A | #N/A
15740 | #N/A | #N/A | #N/A | #N/A | #N/A | #N/A | #N/A | #N/A | #N/A | #N/A
15750 | #N/A | #N/A | #N/A | #N/A | #N/A | #N/A | #N/A | #N/A | #N/A | #N/A
15760 | #N/A | #N/A | #N/A | #N/A | #N/A | #N/A | #N/A | #N/A | #N/A | #N/A
15770 | #N/A | #N/A | #N/A | #N/A | #N/A | #N/A | #N/A | #N/A | #N/A | #N/A
15780 | #N/A | #N/A | #N/A | #N/A | #N/A | #N/A | #N/A | #N/A | #N/A | #N/A
15790 | #N/A | #N/A | #N/A | #N/A | #N/A | #N/A | #N/A | #N/A | #N/A | #N/A
15800 | #N/A | #N/A | #N/A | #N/A | #N/A | #N/A | #N/A | #N/A | #N/A | #N/A
15810 | #N/A | #N/A | #N/A | #N/A | #N/A | #N/A | #N/A | #N/A | #N/A | #N/A
15820 | #N/A | #N/A | #N/A | #N/A | #N/A | #N/A | #N/A | #N/A | #N/A | #N/A
15830 | #N/A | #N/A | #N/A | #N/A | #N/A | #N/A | #N/A | #N/A | #N/A | #N/A
15840 | #N/A | #N/A | #N/A | #N/A | #N/A | #N/A | #N/A | #N/A | #N/A | #N/A
15850 | #N/A | #N/A | #N/A | #N/A | #N/A | #N/A | #N/A | #N/A | #N/A | #N/A
15860 | #N/A | #N/A | #N/A | #N/A | #N/A | #N/A | #N/A | #N/A | #N/A | #N/A
15870 | #N/A | #N/A | #N/A | #N/A | #N/A | #N/A | #N/A | #N/A | #N/A | #N/A
15880 | #N/A | #N/A | #N/A | #N/A | #N/A | #N/A | #N/A | #N/A | #N/A | #N/A
15890 | #N/A | #N/A | #N/A | #N/A | #N/A | #N/A | #N/A | #N/A | #N/A | #N/A
15900 | #N/A | #N/A | #N/A | #N/A | #N/A | #N/A | #N/A | #N/A | #N/A | #N/A
15910 | #N/A | #N/A | #N/A | #N/A | #N/A | #N/A | #N/A | #N/A | #N/A | #N/A
15920 | #N/A | #N/A | #N/A | #N/A | #N/A | #N/A | #N/A | #N/A | #N/A | #N/A
15930 | #N/A | #N/A | #N/A | #N/A | #N/A | #N/A | #N/A | #N/A | #N/A | #N/A
15940 | #N/A | #N/A | #N/A | #N/A | #N/A | #N/A | #N/A | #N/A | #N/A | #N/A
15950 | #N/A | #N/A | #N/A | #N/A | #N/A | #N/A | #N/A | #N/A | #N/A | #N/A
15960 | #N/A | #N/A | #N/A | #N/A | #N/A | #N/A | #N/A | #N/A | #N/A | #N/A
15970 | #N/A | #N/A | #N/A | #N/A | #N/A | #N/A | #N/A | #N/A | #N/A | #N/A
15980 | #N/A | #N/A | #N/A | #N/A | #N/A | #N/A | #N/A | #N/A | #N/A | #N/A
15990 | #N/A | #N/A | #N/A | #N/A | #N/A | #N/A | #N/A | #N/A | #N/A | #N/A
16000 | #N/A | #N/A | #N/A | #N/A | #N/A | #N/A | #N/A | #N/A | #N/A | #N/A
16010 | #N/A | #N/A | #N/A | #N/A | #N/A | #N/A | #N/A | #N/A | #N/A | #N/A
16020 | #N/A | #N/A | #N/A | #N/A | #N/A | #N/A | #N/A | #N/A | #N/A | #N/A
16030 | #N/A | #N/A | #N/A | #N/A | #N/A | #N/A | #N/A | #N/A | #N/A | #N/A
16040 | #N/A | #N/A | #N/A | #N/A | #N/A | #N/A | #N/A | #N/A | #N/A | #N/A
16050 | #N/A | #N/A | #N/A | #N/A | #N/A | #N/A | #N/A | #N/A | #N/A | #N/A
16060 | #N/A | #N/A | #N/A | #N/A | #N/A | #N/A | #N/A | #N/A | #N/A | #N/A
16070 | #N/A | #N/A | #N/A | #N/A | #N/A | #N/A | #N/A | #N/A | #N/A | #N/A
16080 | #N/A | #N/A | #N/A | #N/A | #N/A | #N/A | #N/A | #N/A | #N/A | #N/A
16090 | #N/A | #N/A | #N/A | #N/A | #N/A | #N/A | #N/A | #N/A | #N/A | #N/A
16100 | #N/A | #N/A | #N/A | #N/A | #N/A | #N/A | #N/A | #N/A | #N/A | #N/A
16110 | #N/A | #N/A | #N/A | #N/A | #N/A | #N/A | #N/A | #N/A | #N/A | #N/A
16120 | #N/A | #N/A | #N/A | #N/A | #N/A | #N/A | #N/A | #N/A | #N/A | #N/A
16130 | #N/A | #N/A | #N/A | #N/A | #N/A | #N/A | #N/A | #N/A | #N/A | #N/A
16140 | #N/A | #N/A | #N/A | #N/A | #N/A | #N/A | #N/A | #N/A | #N/A | #N/A
16150 | #N/A | #N/A | #N/A | #N/A | #N/A | #N/A | #N/A | #N/A | #N/A | #N/A
16160 | #N/A | #N/A | #N/A | #N/A | #N/A | #N/A | #N/A | #N/A | #N/A | #N/A
16170 | #N/A | #N/A | #N/A | #N/A | #N/A | #N/A | #N/A | #N/A | #N/A | #N/A
16180 | #N/A | #N/A | #N/A | #N/A | #N/A | #N/A | #N/A | #N/A | #N/A | #N/A
16190 | #N/A | #N/A | #N/A | #N/A | #N/A | #N/A | #N/A | #N/A | #N/A | #N/A
16200 | #N/A | #N/A | #N/A | #N/A | #N/A | #N/A | #N/A | #N/A | #N/A | #N/A
16210 | #N/A | #N/A | #N/A | #N/A | #N/A | #N/A | #N/A | #N/A | #N/A | #N/A
16220 | #N/A | #N/A | #N/A | #N/A | #N/A | #N/A | #N/A | #N/A | #N/A | #N/A
16230 | #N/A | #N/A | #N/A | #N/A | #N/A | #N/A | #N/A | #N/A | #N/A | #N/A
16240 | #N/A | #N/A | #N/A | #N/A | #N/A | #N/A | #N/A | #N/A | #N/A | #N/A
16250 | #N/A | #N/A | #N/A | #N/A | #N/A | #N/A | #N/A | #N/A | #N/A | #N/A
16260 | #N/A | #N/A | #N/A | #N/A | #N/A | #N/A | #N/A | #N/A | #N/A | #N/A
16270 | #N/A | #N/A | #N/A | #N/A | #N/A | #N/A | #N/A | #N/A | #N/A | #N/A
16280 | #N/A | #N/A | #N/A | #N/A | #N/A | #N/A | #N/A | #N/A | #N/A | #N/A
16290 | #N/A | #N/A | #N/A | #N/A | #N/A | #N/A | #N/A | #N/A | #N/A | #N/A
16300 | #N/A | #N/A | #N/A | #N/A | #N/A | #N/A | #N/A | #N/A | #N/A | #N/A
16310 | #N/A | #N/A | #N/A | #N/A | #N/A | #N/A | #N/A | #N/A | #N/A | #N/A
16320 | #N/A | #N/A | #N/A | #N/A | #N/A | #N/A | #N/A | #N/A | #N/A | #N/A
16330 | #N/A | #N/A | #N/A | #N/A | #N/A | #N/A | #N/A | #N/A | #N/A | #N/A
16340 | #N/A | #N/A | #N/A | #N/A | #N/A | #N/A | #N/A | #N/A | #N/A | #N/A
16350 | #N/A | #N/A | #N/A | #N/A | #N/A | #N/A | #N/A | #N/A | #N/A | #N/A
16360 | #N/A | #N/A | #N/A | #N/A | #N/A | #N/A | #N/A | #N/A | #N/A | #N/A
16370 | #N/A | #N/A | #N/A | #N/A | #N/A | #N/A | #N/A | #N/A | #N/A | #N/A
16380 | #N/A | #N/A | #N/A | #N/A | #N/A | #N/A | #N/A | #N/A | #N/A | #N/A
16390 | #N/A | #N/A | #N/A | #N/A | #N/A | #N/A | #N/A | #N/A | #N/A | #N/A
16400 | #N/A | #N/A | #N/A | #N/A | #N/A | #N/A | #N/A | #N/A | #N/A | #N/A
16410 | #N/A | #N/A | #N/A | #N/A | #N/A | #N/A | #N/A | #N/A | #N/A | #N/A
16420 | #N/A | #N/A | #N/A | #N/A | #N/A | #N/A | #N/A | #N/A | #N/A | #N/A
16430 | #N/A | #N/A | #N/A | #N/A | #N/A | #N/A | #N/A | #N/A | #N/A | #N/A
16440 | #N/A | #N/A | #N/A | #N/A | #N/A | #N/A | #N/A | #N/A | #N/A | #N/A
16450 | #N/A | #N/A | #N/A | #N/A | #N/A | #N/A | #N/A | #N/A | #N/A | #N/A
16460 | #N/A | #N/A | #N/A | #N/A | #N/A | #N/A | #N/A | #N/A | #N/A | #N/A
16470 | #N/A | #N/A | #N/A | #N/A | #N/A | #N/A | #N/A | #N/A | #N/A | #N/A
16480 | #N/A | #N/A | #N/A | #N/A | #N/A | #N/A | #N/A | #N/A | #N/A | #N/A
16490 | #N/A | #N/A | #N/A | #N/A | #N/A | #N/A | #N/A | #N/A | #N/A | #N/A
16500 | #N/A | #N/A | #N/A | #N/A | #N/A | #N/A | #N/A | #N/A | #N/A | #N/A
16510 | #N/A | #N/A | #N/A | #N/A | #N/A | #N/A | #N/A | #N/A | #N/A | #N/A
16520 | #N/A | #N/A | #N/A | #N/A | #N/A | #N/A | #N/A | #N/A | #N/A | #N/A
16530 | #N/A | #N/A | #N/A | #N/A | #N/A | #N/A | #N/A | #N/A | #N/A | #N/A
16540 | #N/A | #N/A | #N/A | #N/A | #N/A | #N/A | #N/A | #N/A | #N/A | #N/A
16550 | #N/A | #N/A | #N/A | #N/A | #N/A | #N/A | #N/A | #N/A | #N/A | #N/A
16560 | #N/A | #N/A | #N/A | #N/A | #N/A | #N/A | #N/A | #N/A | #N/A | #N/A
16570 | #N/A | #N/A | #N/A | #N/A | #N/A | #N/A | #N/A | #N/A | #N/A | #N/A
16580 | #N/A | #N/A | #N/A | #N/A | #N/A | #N/A | #N/A | #N/A | #N/A | #N/A
16590 | #N/A | #N/A | #N/A | #N/A | #N/A | #N/A | #N/A | #N/A | #N/A | #N/A
16600 | #N/A | #N/A | #N/A | #N/A | #N/A | #N/A | #N/A | #N/A | #N/A | #N/A
16610 | #N/A | #N/A | #N/A | #N/A | #N/A | #N/A | #N/A | #N/A | #N/A | #N/A
16620 | #N/A | #N/A | #N/A | #N/A | #N/A | #N/A | #N/A | #N/A | #N/A | #N/A
16630 | #N/A | #N/A | #N/A | #N/A | #N/A | #N/A | #N/A | #N/A | #N/A | #N/A
16640 | #N/A | #N/A | #N/A | #N/A | #N/A | #N/A | #N/A | #N/A | #N/A | #N/A
16650 | #N/A | #N/A | #N/A | #N/A | #N/A | #N/A | #N/A | #N/A | #N/A | #N/A
16660 | #N/A | #N/A | #N/A | #N/A | #N/A | #N/A | #N/A | #N/A | #N/A | #N/A
16670 | #N/A | #N/A | #N/A | #N/A | #N/A | #N/A | #N/A | #N/A | #N/A | #N/A
16680 | #N/A | #N/A | #N/A | #N/A | #N/A | #N/A | #N/A | #N/A | #N/A | #N/A
16690 | #N/A | #N/A | #N/A | #N/A | #N/A | #N/A | #N/A | #N/A | #N/A | #N/A
16700 | #N/A | #N/A | #N/A | #N/A | #N/A | #N/A | #N/A | #N/A | #N/A | #N/A
16710 | #N/A | #N/A | #N/A | #N/A | #N/A | #N/A | #N/A | #N/A | #N/A | #N/A
16720 | #N/A | #N/A | #N/A | #N/A | #N/A | #N/A | #N/A | #N/A | #N/A | #N/A
16730 | #N/A | #N/A | #N/A | #N/A | #N/A | #N/A | #N/A | #N/A | #N/A | #N/A
16740 | #N/A | #N/A | #N/A | #N/A | #N/A | #N/A | #N/A | #N/A | #N/A | #N/A
16750 | #N/A | #N/A | #N/A | #N/A | #N/A | #N/A | #N/A | #N/A | #N/A | #N/A
16760 | #N/A | #N/A | #N/A | #N/A | #N/A | #N/A | #N/A | #N/A | #N/A | #N/A
16770 | #N/A | #N/A | #N/A | #N/A | #N/A | #N/A | #N/A | #N/A | #N/A | #N/A
16780 | #N/A | #N/A | #N/A | #N/A | #N/A | #N/A | #N/A | #N/A | #N/A | #N/A
16790 | #N/A | #N/A | #N/A | #N/A | #N/A | #N/A | #N/A | #N/A | #N/A | #N/A
16800 | #N/A | #N/A | #N/A | #N/A | #N/A | #N/A | #N/A | #N/A | #N/A | #N/A
16810 | #N/A | #N/A | #N/A | #N/A | #N/A | #N/A | #N/A | #N/A | #N/A | #N/A
16820 | #N/A | #N/A | #N/A | #N/A | #N/A | #N/A | #N/A | #N/A | #N/A | #N/A
16830 | #N/A | #N/A | #N/A | #N/A | #N/A | #N/A | #N/A | #N/A | #N/A | #N/A
16840 | #N/A | #N/A | #N/A | #N/A | #N/A | #N/A | #N/A | #N/A | #N/A | #N/A
16850 | #N/A | #N/A | #N/A | #N/A | #N/A | #N/A | #N/A | #N/A | #N/A | #N/A
16860 | #N/A | #N/A | #N/A | #N/A | #N/A | #N/A | #N/A | #N/A | #N/A | #N/A
16870 | #N/A | #N/A | #N/A | #N/A | #N/A | #N/A | #N/A | #N/A | #N/A | #N/A
16880 | #N/A | #N/A | #N/A | #N/A | #N/A | #N/A | #N/A | #N/A | #N/A | #N/A
16890 | #N/A | #N/A | #N/A | #N/A | #N/A | #N/A | #N/A | #N/A | #N/A | #N/A
16900 | #N/A | #N/A | #N/A | #N/A | #N/A | #N/A | #N/A | #N/A | #N/A | #N/A
16910 | #N/A | #N/A | #N/A | #N/A | #N/A | #N/A | #N/A | #N/A | #N/A | #N/A
16920 | #N/A | #N/A | #N/A | #N/A | #N/A | #N/A | #N/A | #N/A | #N/A | #N/A
16930 | #N/A | #N/A | #N/A | #N/A | #N/A | #N/A | #N/A | #N/A | #N/A | #N/A
16940 | #N/A | #N/A | #N/A | #N/A | #N/A | #N/A | #N/A | #N/A | #N/A | #N/A
16950 | #N/A | #N/A | #N/A | #N/A | #N/A | #N/A | #N/A | #N/A | #N/A | #N/A
16960 | #N/A | #N/A | #N/A | #N/A | #N/A | #N/A | #N/A | #N/A | #N/A | #N/A
16970 | #N/A | #N/A | #N/A | #N/A | #N/A | #N/A | #N/A | #N/A | #N/A | #N/A
16980 | #N/A | #N/A | #N/A | #N/A | #N/A | #N/A | #N/A | #N/A | #N/A | #N/A
16990 | #N/A | #N/A | #N/A | #N/A | #N/A | #N/A | #N/A | #N/A | #N/A | #N/A
17000 | #N/A | #N/A | #N/A | #N/A | #N/A | #N/A | #N/A | #N/A | #N/A | #N/A
17010 | #N/A | #N/A | #N/A | #N/A | #N/A | #N/A | #N/A | #N/A | #N/A | #N/A
17020 | #N/A | #N/A | #N/A | #N/A | #N/A | #N/A | #N/A | #N/A | #N/A | #N/A
17030 | #N/A | #N/A | #N/A | #N/A | #N/A | #N/A | #N/A | #N/A | #N/A | #N/A
17040 | #N/A | #N/A | #N/A | #N/A | #N/A | #N/A | #N/A | #N/A | #N/A | #N/A
17050 | #N/A | #N/A | #N/A | #N/A | #N/A | #N/A | #N/A | #N/A | #N/A | #N/A
17060 | #N/A | #N/A | #N/A | #N/A | #N/A | #N/A | #N/A | #N/A | #N/A | #N/A
17070 | #N/A | #N/A | #N/A | #N/A | #N/A | #N/A | #N/A | #N/A | #N/A | #N/A
17080 | #N/A | #N/A | #N/A | #N/A | #N/A | #N/A | #N/A | #N/A | #N/A | #N/A
17090 | #N/A | #N/A | #N/A | #N/A | #N/A | #N/A | #N/A | #N/A | #N/A | #N/A
17100 | #N/A | #N/A | #N/A | #N/A | #N/A | #N/A | #N/A | #N/A | #N/A | #N/A
17110 | #N/A | #N/A | #N/A | #N/A | #N/A | #N/A | #N/A | #N/A | #N/A | #N/A
17120 | #N/A | #N/A | #N/A | #N/A | #N/A | #N/A | #N/A | #N/A | #N/A | #N/A
17130 | #N/A | #N/A | #N/A | #N/A | #N/A | #N/A | #N/A | #N/A | #N/A | #N/A
17140 | #N/A | #N/A | #N/A | #N/A | #N/A | #N/A | #N/A | #N/A | #N/A | #N/A
17150 | #N/A | #N/A | #N/A | #N/A | #N/A | #N/A | #N/A | #N/A | #N/A | #N/A
17160 | #N/A | #N/A | #N/A | #N/A | #N/A | #N/A | #N/A | #N/A | #N/A | #N/A
17170 | #N/A | #N/A | #N/A | #N/A | #N/A | #N/A | #N/A | #N/A | #N/A | #N/A
17180 | #N/A | #N/A | #N/A | #N/A | #N/A | #N/A | #N/A | #N/A | #N/A | #N/A
17190 | #N/A | #N/A | #N/A | #N/A | #N/A | #N/A | #N/A | #N/A | #N/A | #N/A
17200 | #N/A | #N/A | #N/A | #N/A | #N/A | #N/A | #N/A | #N/A | #N/A | #N/A
17210 | #N/A | #N/A | #N/A | #N/A | #N/A | #N/A | #N/A | #N/A | #N/A | #N/A
17220 | #N/A | #N/A | #N/A | #N/A | #N/A | #N/A | #N/A | #N/A | #N/A | #N/A
17230 | #N/A | #N/A | #N/A | #N/A | #N/A | #N/A | #N/A | #N/A | #N/A | #N/A
17240 | #N/A | #N/A | #N/A | #N/A | #N/A | #N/A | #N/A | #N/A | #N/A | #N/A
17250 | #N/A | #N/A | #N/A | #N/A | #N/A | #N/A | #N/A | #N/A | #N/A | #N/A
17260 | #N/A | #N/A | #N/A | #N/A | #N/A | #N/A | #N/A | #N/A | #N/A | #N/A
17270 | #N/A | #N/A | #N/A | #N/A | #N/A | #N/A | #N/A | #N/A | #N/A | #N/A
17280 | #N/A | #N/A | #N/A | #N/A | #N/A | #N/A | #N/A | #N/A | #N/A | #N/A
17290 | #N/A | #N/A | #N/A | #N/A | #N/A | #N/A | #N/A | #N/A | #N/A | #N/A
17300 | #N/A | #N/A | #N/A | #N/A | #N/A | #N/A | #N/A | #N/A | #N/A | #N/A
17310 | #N/A | #N/A | #N/A | #N/A | #N/A | #N/A | #N/A | #N/A | #N/A | #N/A
17320 | #N/A | #N/A | #N/A | #N/A | #N/A | #N/A | #N/A | #N/A | #N/A | #N/A
17330 | #N/A | #N/A | #N/A | #N/A | #N/A | #N/A | #N/A | #N/A | #N/A | #N/A
17340 | #N/A | #N/A | #N/A | #N/A | #N/A | #N/A | #N/A | #N/A | #N/A | #N/A
17350 | #N/A | #N/A | #N/A | #N/A | #N/A | #N/A | #N/A | #N/A | #N/A | #N/A
17360 | #N/A | #N/A | #N/A | #N/A | #N/A | #N/A | #N/A | #N/A | #N/A | #N/A
17370 | #N/A | #N/A | #N/A | #N/A | #N/A | #N/A | #N/A | #N/A | #N/A | #N/A
17380 | #N/A | #N/A | #N/A | #N/A | #N/A | #N/A | #N/A | #N/A | #N/A | #N/A
17390 | #N/A | #N/A | #N/A | #N/A | #N/A | #N/A | #N/A | #N/A | #N/A | #N/A
17400 | #N/A | #N/A | #N/A | #N/A | #N/A | #N/A | #N/A | #N/A | #N/A | #N/A
17410 | #N/A | #N/A | #N/A | #N/A | #N/A | #N/A | #N/A | #N/A | #N/A | #N/A
17420 | #N/A | #N/A | #N/A | #N/A | #N/A | #N/A | #N/A | #N/A | #N/A | #N/A
17430 | #N/A | #N/A | #N/A | #N/A | #N/A | #N/A | #N/A | #N/A | #N/A | #N/A
17440 | #N/A | #N/A | #N/A | #N/A | #N/A | #N/A | #N/A | #N/A | #N/A | #N/A
17450 | #N/A | #N/A | #N/A | #N/A | #N/A | #N/A | #N/A | #N/A | #N/A | #N/A
17460 | #N/A | #N/A | #N/A | #N/A | #N/A | #N/A | #N/A | #N/A | #N/A | #N/A
17470 | #N/A | #N/A | #N/A | #N/A | #N/A | #N/A | #N/A | #N/A | #N/A | #N/A
17480 | #N/A | #N/A | #N/A | #N/A | #N/A | #N/A | #N/A | #N/A | #N/A | #N/A
17490 | #N/A | #N/A | #N/A | #N/A | #N/A | #N/A | #N/A | #N/A | #N/A | #N/A
17500 | #N/A | #N/A | #N/A | #N/A | #N/A | #N/A | #N/A | #N/A | #N/A | #N/A
17510 | #N/A | #N/A | #N/A | #N/A | #N/A | #N/A | #N/A | #N/A | #N/A | #N/A
17520 | #N/A | #N/A | #N/A | #N/A | #N/A | #N/A | #N/A | #N/A | #N/A | #N/A
17530 | #N/A | #N/A | #N/A | #N/A | #N/A | #N/A | #N/A | #N/A | #N/A | #N/A
17540 | #N/A | #N/A | #N/A | #N/A | #N/A | #N/A | #N/A | #N/A | #N/A | #N/A
17550 | #N/A | #N/A | #N/A | #N/A | #N/A | #N/A | #N/A | #N/A | #N/A | #N/A
17560 | #N/A | #N/A | #N/A | #N/A | #N/A | #N/A | #N/A | #N/A | #N/A | #N/A
17570 | #N/A | #N/A | #N/A | #N/A | #N/A | #N/A | #N/A | #N/A | #N/A | #N/A
17580 | #N/A | #N/A | #N/A | #N/A | #N/A | #N/A | #N/A | #N/A | #N/A | #N/A
17590 | #N/A | #N/A | #N/A | #N/A | #N/A | #N/A | #N/A | #N/A | #N/A | #N/A
17600 | #N/A | #N/A | #N/A | #N/A | #N/A | #N/A | #N/A | #N/A | #N/A | #N/A
17610 | #N/A | #N/A | #N/A | #N/A | #N/A | #N/A | #N/A | #N/A | #N/A | #N/A
17620 | #N/A | #N/A | #N/A | #N/A | #N/A | #N/A | #N/A | #N/A | #N/A | #N/A
17630 | #N/A | #N/A | #N/A | #N/A | #N/A | #N/A | #N/A | #N/A | #N/A | #N/A
17640 | #N/A | #N/A | #N/A | #N/A | #N/A | #N/A | #N/A | #N/A | #N/A | #N/A
17650 | #N/A | #N/A | #N/A | #N/A | #N/A | #N/A | #N/A | #N/A | #N/A | #N/A
17660 | #N/A | #N/A | #N/A | #N/A | #N/A | #N/A | #N/A | #N/A | #N/A | #N/A
17670 | #N/A | #N/A | #N/A | #N/A | #N/A | #N/A | #N/A | #N/A | #N/A | #N/A
17680 | #N/A | #N/A | #N/A | #N/A | #N/A | #N/A | #N/A | #N/A | #N/A | #N/A
17690 | #N/A | #N/A | #N/A | #N/A | #N/A | #N/A | #N/A | #N/A | #N/A | #N/A
17700 | #N/A | #N/A | #N/A | #N/A | #N/A | #N/A | #N/A | #N/A | #N/A | #N/A
17710 | #N/A | #N/A | #N/A | #N/A | #N/A | #N/A | #N/A | #N/A | #N/A | #N/A
17720 | #N/A | #N/A | #N/A | #N/A | #N/A | #N/A | #N/A | #N/A | #N/A | #N/A
17730 | #N/A | #N/A | #N/A | #N/A | #N/A | #N/A | #N/A | #N/A | #N/A | #N/A
17740 | #N/A | #N/A | #N/A | #N/A | #N/A | #N/A | #N/A | #N/A | #N/A | #N/A
17750 | #N/A | #N/A | #N/A | #N/A | #N/A | #N/A | #N/A | #N/A | #N/A | #N/A
17760 | #N/A | #N/A | #N/A | #N/A | #N/A | #N/A | #N/A | #N/A | #N/A | #N/A
17770 | #N/A | #N/A | #N/A | #N/A | #N/A | #N/A | #N/A | #N/A | #N/A | #N/A
17780 | #N/A | #N/A | #N/A | #N/A | #N/A | #N/A | #N/A | #N/A | #N/A | #N/A
17790 | #N/A | #N/A | #N/A | #N/A | #N/A | #N/A | #N/A | #N/A | #N/A | #N/A
17800 | #N/A | #N/A | #N/A | #N/A | #N/A | #N/A | #N/A | #N/A | #N/A | #N/A
17810 | #N/A | #N/A | #N/A | #N/A | #N/A | #N/A | #N/A | #N/A | #N/A | #N/A
17820 | #N/A | #N/A | #N/A | #N/A | #N/A | #N/A | #N/A | #N/A | #N/A | #N/A
17830 | #N/A | #N/A | #N/A | #N/A | #N/A | #N/A | #N/A | #N/A | #N/A | #N/A
17840 | #N/A | #N/A | #N/A | #N/A | #N/A | #N/A | #N/A | #N/A | #N/A | #N/A
17850 | #N/A | #N/A | #N/A | #N/A | #N/A | #N/A | #N/A | #N/A | #N/A | #N/A
17860 | #N/A | #N/A | #N/A | #N/A | #N/A | #N/A | #N/A | #N/A | #N/A | #N/A
17870 | #N/A | #N/A | #N/A | #N/A | #N/A | #N/A | #N/A | #N/A | #N/A | #N/A
17880 | #N/A | #N/A | #N/A | #N/A | #N/A | #N/A | #N/A | #N/A | #N/A | #N/A
17890 | #N/A | #N/A | #N/A | #N/A | #N/A | #N/A | #N/A | #N/A | #N/A | #N/A
17900 | #N/A | #N/A | #N/A | #N/A | #N/A | #N/A | #N/A | #N/A | #N/A | #N/A
17910 | #N/A | #N/A | #N/A | #N/A | #N/A | #N/A | #N/A | #N/A | #N/A | #N/A
17920 | #N/A | #N/A | #N/A | #N/A | #N/A | #N/A | #N/A | #N/A | #N/A | #N/A
17930 | #N/A | #N/A | #N/A | #N/A | #N/A | #N/A | #N/A | #N/A | #N/A | #N/A
17940 | #N/A | #N/A | #N/A | #N/A | #N/A | #N/A | #N/A | #N/A | #N/A | #N/A
17950 | #N/A | #N/A | #N/A | #N/A | #N/A | #N/A | #N/A | #N/A | #N/A | #N/A
17960 | #N/A | #N/A | #N/A | #N/A | #N/A | #N/A | #N/A | #N/A | #N/A | #N/A
17970 | #N/A | #N/A | #N/A | #N/A | #N/A | #N/A | #N/A | #N/A | #N/A | #N/A
17980 | #N/A | #N/A | #N/A | #N/A | #N/A | #N/A | #N/A | #N/A | #N/A | #N/A
17990 | #N/A | #N/A | #N/A | #N/A | #N/A | #N/A | #N/A | #N/A | #N/A | #N/A
18000 | #N/A | #N/A | #N/A | #N/A | #N/A | #N/A | #N/A | #N/A | #N/A | #N/A
18010 | #N/A | #N/A | #N/A | #N/A | #N/A | #N/A | #N/A | #N/A | #N/A | #N/A
18020 | #N/A | #N/A | #N/A | #N/A | #N/A | #N/A | #N/A | #N/A | #N/A | #N/A
18030 | #N/A | #N/A | #N/A | #N/A | #N/A | #N/A | #N/A | #N/A | #N/A | #N/A
18040 | #N/A | #N/A | #N/A | #N/A | #N/A | #N/A | #N/A | #N/A | #N/A | #N/A
18050 | #N/A | #N/A | #N/A | #N/A | #N/A | #N/A | #N/A | #N/A | #N/A | #N/A
18060 | #N/A | #N/A | #N/A | #N/A | #N/A | #N/A | #N/A | #N/A | #N/A | #N/A
18070 | #N/A | #N/A | #N/A | #N/A | #N/A | #N/A | #N/A | #N/A | #N/A | #N/A
18080 | #N/A | #N/A | #N/A | #N/A | #N/A | #N/A | #N/A | #N/A | #N/A | #N/A
18090 | #N/A | #N/A | #N/A | #N/A | #N/A | #N/A | #N/A | #N/A | #N/A | #N/A
18100 | #N/A | #N/A | #N/A | #N/A | #N/A | #N/A | #N/A | #N/A | #N/A | #N/A
18110 | #N/A | #N/A | #N/A | #N/A | #N/A | #N/A | #N/A | #N/A | #N/A | #N/A
18120 | #N/A | #N/A | #N/A | #N/A | #N/A | #N/A | #N/A | #N/A | #N/A | #N/A
18130 | #N/A | #N/A | #N/A | #N/A | #N/A | #N/A | #N/A | #N/A | #N/A | #N/A
18140 | #N/A | #N/A | #N/A | #N/A | #N/A | #N/A | #N/A | #N/A | #N/A | #N/A
18150 | #N/A | #N/A | #N/A | #N/A | #N/A | #N/A | #N/A | #N/A | #N/A | #N/A
18160 | #N/A | #N/A | #N/A | #N/A | #N/A | #N/A | #N/A | #N/A | #N/A | #N/A
18170 | #N/A | #N/A | #N/A | #N/A | #N/A | #N/A | #N/A | #N/A | #N/A | #N/A
18180 | #N/A | #N/A | #N/A | #N/A | #N/A | #N/A | #N/A | #N/A | #N/A | #N/A
18190 | #N/A | #N/A | #N/A | #N/A | #N/A | #N/A | #N/A | #N/A | #N/A | #N/A
18200 | #N/A | #N/A | #N/A | #N/A | #N/A | #N/A | #N/A | #N/A | #N/A | #N/A
18210 | #N/A | #N/A | #N/A | #N/A | #N/A | #N/A | #N/A | #N/A | #N/A | #N/A
18220 | #N/A | #N/A | #N/A | #N/A | #N/A | #N/A | #N/A | #N/A | #N/A | #N/A
18230 | #N/A | #N/A | #N/A | #N/A | #N/A | #N/A | #N/A | #N/A | #N/A | #N/A
18240 | #N/A | #N/A | #N/A | #N/A | #N/A | #N/A | #N/A | #N/A | #N/A | #N/A
18250 | #N/A | #N/A | #N/A | #N/A | #N/A | #N/A | #N/A | #N/A | #N/A | #N/A
18260 | #N/A | #N/A | #N/A | #N/A | #N/A | #N/A | #N/A | #N/A | #N/A | #N/A
18270 | #N/A | #N/A | #N/A | #N/A | #N/A | #N/A | #N/A | #N/A | #N/A | #N/A
18280 | #N/A | #N/A | #N/A | #N/A | #N/A | #N/A | #N/A | #N/A | #N/A | #N/A
18290 | #N/A | #N/A | #N/A | #N/A | #N/A | #N/A | #N/A | #N/A | #N/A | #N/A
18300 | #N/A | #N/A | #N/A | #N/A | #N/A | #N/A | #N/A | #N/A | #N/A | #N/A
18310 | #N/A | #N/A | #N/A | #N/A | #N/A | #N/A | #N/A | #N/A | #N/A | #N/A
18320 | #N/A | #N/A | #N/A | #N/A | #N/A | #N/A | #N/A | #N/A | #N/A | #N/A
18330 | #N/A | #N/A | #N/A | #N/A | #N/A | #N/A | #N/A | #N/A | #N/A | #N/A
18340 | #N/A | #N/A | #N/A | #N/A | #N/A | #N/A | #N/A | #N/A | #N/A | #N/A
18350 | #N/A | #N/A | #N/A | #N/A | #N/A | #N/A | #N/A | #N/A | #N/A | #N/A
18360 | #N/A | #N/A | #N/A | #N/A | #N/A | #N/A | #N/A | #N/A | #N/A | #N/A
18370 | #N/A | #N/A | #N/A | #N/A | #N/A | #N/A | #N/A | #N/A | #N/A | #N/A
18380 | #N/A | #N/A | #N/A | #N/A | #N/A | #N/A | #N/A | #N/A | #N/A | #N/A
18390 | #N/A | #N/A | #N/A | #N/A | #N/A | #N/A | #N/A | #N/A | #N/A | #N/A
18400 | #N/A | #N/A | #N/A | #N/A | #N/A | #N/A | #N/A | #N/A | #N/A | #N/A
18410 | #N/A | #N/A | #N/A | #N/A | #N/A | #N/A | #N/A | #N/A | #N/A | #N/A
18420 | #N/A | #N/A | #N/A | #N/A | #N/A | #N/A | #N/A | #N/A | #N/A | #N/A
18430 | #N/A | #N/A | #N/A | #N/A | #N/A | #N/A | #N/A | #N/A | #N/A | #N/A
18440 | #N/A | #N/A | #N/A | #N/A | #N/A | #N/A | #N/A | #N/A | #N/A | #N/A
18450 | #N/A | #N/A | #N/A | #N/A | #N/A | #N/A | #N/A | #N/A | #N/A | #N/A
18460 | #N/A | #N/A | #N/A | #N/A | #N/A | #N/A | #N/A | #N/A | #N/A | #N/A
18470 | #N/A | #N/A | #N/A | #N/A | #N/A | #N/A | #N/A | #N/A | #N/A | #N/A
18480 | #N/A | #N/A | #N/A | #N/A | #N/A | #N/A | #N/A | #N/A | #N/A | #N/A
18490 | #N/A | #N/A | #N/A | #N/A | #N/A | #N/A | #N/A | #N/A | #N/A | #N/A
18500 | #N/A | #N/A | #N/A | #N/A | #N/A | #N/A | #N/A | #N/A | #N/A | #N/A
18510 | #N/A | #N/A | #N/A | #N/A | #N/A | #N/A | #N/A | #N/A | #N/A | #N/A
18520 | #N/A | #N/A | #N/A | #N/A | #N/A | #N/A | #N/A | #N/A | #N/A | #N/A
18530 | #N/A | #N/A | #N/A | #N/A | #N/A | #N/A | #N/A | #N/A | #N/A | #N/A
18540 | #N/A | #N/A | #N/A | #N/A | #N/A | #N/A | #N/A | #N/A | #N/A | #N/A
18550 | #N/A | #N/A | #N/A | #N/A | #N/A | #N/A | #N/A | #N/A | #N/A | #N/A
18560 | #N/A | #N/A | #N/A | #N/A | #N/A | #N/A | #N/A | #N/A | #N/A | #N/A
18570 | #N/A | #N/A | #N/A | #N/A | #N/A | #N/A | #N/A | #N/A | #N/A | #N/A
18580 | #N/A | #N/A | #N/A | #N/A | #N/A | #N/A | #N/A | #N/A | #N/A | #N/A
18590 | #N/A | #N/A | #N/A | #N/A | #N/A | #N/A | #N/A | #N/A | #N/A | #N/A
18600 | #N/A | #N/A | #N/A | #N/A | #N/A | #N/A | #N/A | #N/A | #N/A | #N/A
18610 | #N/A | #N/A | #N/A | #N/A | #N/A | #N/A | #N/A | #N/A | #N/A | #N/A
18620 | #N/A | #N/A | #N/A | #N/A | #N/A | #N/A | #N/A | #N/A | #N/A | #N/A
18630 | #N/A | #N/A | #N/A | #N/A | #N/A | #N/A | #N/A | #N/A | #N/A | #N/A
18640 | #N/A | #N/A | #N/A | #N/A | #N/A | #N/A | #N/A | #N/A | #N/A | #N/A
18650 | #N/A | #N/A | #N/A | #N/A | #N/A | #N/A | #N/A | #N/A | #N/A | #N/A
18660 | #N/A | #N/A | #N/A | #N/A | #N/A | #N/A | #N/A | #N/A | #N/A | #N/A
18670 | #N/A | #N/A | #N/A | #N/A | #N/A | #N/A | #N/A | #N/A | #N/A | #N/A
18680 | #N/A | #N/A | #N/A | #N/A | #N/A | #N/A | #N/A | #N/A | #N/A | #N/A
18690 | #N/A | #N/A | #N/A | #N/A | #N/A | #N/A | #N/A | #N/A | #N/A | #N/A
18700 | #N/A | #N/A | #N/A | #N/A | #N/A | #N/A | #N/A | #N/A | #N/A | #N/A
18710 | #N/A | #N/A | #N/A | #N/A | #N/A | #N/A | #N/A | #N/A | #N/A | #N/A
18720 | #N/A | #N/A | #N/A | #N/A | #N/A | #N/A | #N/A | #N/A | #N/A | #N/A
18730 | #N/A | #N/A | #N/A | #N/A | #N/A | #N/A | #N/A | #N/A | #N/A | #N/A
18740 | #N/A | #N/A | #N/A | #N/A | #N/A | #N/A | #N/A | #N/A | #N/A | #N/A
18750 | #N/A | #N/A | #N/A | #N/A | #N/A | #N/A | #N/A | #N/A | #N/A | #N/A
18760 | #N/A | #N/A | #N/A | #N/A | #N/A | #N/A | #N/A | #N/A | #N/A | #N/A
18770 | #N/A | #N/A | #N/A | #N/A | #N/A | #N/A | #N/A | #N/A | #N/A | #N/A
18780 | #N/A | #N/A | #N/A | #N/A | #N/A | #N/A | #N/A | #N/A | #N/A | #N/A
18790 | #N/A | #N/A | #N/A | #N/A | #N/A | #N/A | #N/A | #N/A | #N/A | #N/A
18800 | #N/A | #N/A | #N/A | #N/A | #N/A | #N/A | #N/A | #N/A | #N/A | #N/A
18810 | #N/A | #N/A | #N/A | #N/A | #N/A | #N/A | #N/A | #N/A | #N/A | #N/A
18820 | #N/A | #N/A | #N/A | #N/A | #N/A | #N/A | #N/A | #N/A | #N/A | #N/A
18830 | #N/A | #N/A | #N/A | #N/A | #N/A | #N/A | #N/A | #N/A | #N/A | #N/A
18840 | #N/A | #N/A | #N/A | #N/A | #N/A | #N/A | #N/A | #N/A | #N/A | #N/A
18850 | #N/A | #N/A | #N/A | #N/A | #N/A | #N/A | #N/A | #N/A | #N/A | #N/A
18860 | #N/A | #N/A | #N/A | #N/A | #N/A | #N/A | #N/A | #N/A | #N/A | #N/A
18870 | #N/A | #N/A | #N/A | #N/A | #N/A | #N/A | #N/A | #N/A | #N/A | #N/A
18880 | #N/A | #N/A | #N/A | #N/A | #N/A | #N/A | #N/A | #N/A | #N/A | #N/A
18890 | #N/A | #N/A | #N/A | #N/A | #N/A | #N/A | #N/A | #N/A | #N/A | #N/A
18900 | #N/A | #N/A | #N/A | #N/A | #N/A | #N/A | #N/A | #N/A | #N/A | #N/A
18910 | #N/A | #N/A | #N/A | #N/A | #N/A | #N/A | #N/A | #N/A | #N/A | #N/A
18920 | #N/A | #N/A | #N/A | #N/A | #N/A | #N/A | #N/A | #N/A | #N/A | #N/A
18930 | #N/A | #N/A | #N/A | #N/A | #N/A | #N/A | #N/A | #N/A | #N/A | #N/A
18940 | #N/A | #N/A | #N/A | #N/A | #N/A | #N/A | #N/A | #N/A | #N/A | #N/A
18950 | #N/A | #N/A | #N/A | #N/A | #N/A | #N/A | #N/A | #N/A | #N/A | #N/A
18960 | #N/A | #N/A | #N/A | #N/A | #N/A | #N/A | #N/A | #N/A | #N/A | #N/A
18970 | #N/A | #N/A | #N/A | #N/A | #N/A | #N/A | #N/A | #N/A | #N/A | #N/A
18980 | #N/A | #N/A | #N/A | #N/A | #N/A | #N/A | #N/A | #N/A | #N/A | #N/A
18990 | #N/A | #N/A | #N/A | #N/A | #N/A | #N/A | #N/A | #N/A | #N/A | #N/A
19000 | #N/A | #N/A | #N/A | #N/A | #N/A | #N/A | #N/A | #N/A | #N/A | #N/A
19010 | #N/A | #N/A | #N/A | #N/A | #N/A | #N/A | #N/A | #N/A | #N/A | #N/A
19020 | #N/A | #N/A | #N/A | #N/A | #N/A | #N/A | #N/A | #N/A | #N/A | #N/A
19030 | #N/A | #N/A | #N/A | #N/A | #N/A | #N/A | #N/A | #N/A | #N/A | #N/A
19040 | #N/A | #N/A | #N/A | #N/A | #N/A | #N/A | #N/A | #N/A | #N/A | #N/A
19050 | #N/A | #N/A | #N/A | #N/A | #N/A | #N/A | #N/A | #N/A | #N/A | #N/A
19060 | #N/A | #N/A | #N/A | #N/A | #N/A | #N/A | #N/A | #N/A | #N/A | #N/A
19070 | #N/A | #N/A | #N/A | #N/A | #N/A | #N/A | #N/A | #N/A | #N/A | #N/A
19080 | #N/A | #N/A | #N/A | #N/A | #N/A | #N/A | #N/A | #N/A | #N/A | #N/A
19090 | #N/A | #N/A | #N/A | #N/A | #N/A | #N/A | #N/A | #N/A | #N/A | #N/A
19100 | #N/A | #N/A | #N/A | #N/A | #N/A | #N/A | #N/A | #N/A | #N/A | #N/A
19110 | #N/A | #N/A | #N/A | #N/A | #N/A | #N/A | #N/A | #N/A | #N/A | #N/A
19120 | #N/A | #N/A | #N/A | #N/A | #N/A | #N/A | #N/A | #N/A | #N/A | #N/A
19130 | #N/A | #N/A | #N/A | #N/A | #N/A | #N/A | #N/A | #N/A | #N/A | #N/A
19140 | #N/A | #N/A | #N/A | #N/A | #N/A | #N/A | #N/A | #N/A | #N/A | #N/A
19150 | #N/A | #N/A | #N/A | #N/A | #N/A | #N/A | #N/A | #N/A | #N/A | #N/A
19160 | #N/A | #N/A | #N/A | #N/A | #N/A | #N/A | #N/A | #N/A | #N/A | #N/A
19170 | #N/A | #N/A | #N/A | #N/A | #N/A | #N/A | #N/A | #N/A | #N/A | #N/A
19180 | #N/A | #N/A | #N/A | #N/A | #N/A | #N/A | #N/A | #N/A | #N/A | #N/A
19190 | #N/A | #N/A | #N/A | #N/A | #N/A | #N/A | #N/A | #N/A | #N/A | #N/A
19200 | #N/A | #N/A | #N/A | #N/A | #N/A | #N/A | #N/A | #N/A | #N/A | #N/A
19210 | #N/A | #N/A | #N/A | #N/A | #N/A | #N/A | #N/A | #N/A | #N/A | #N/A
19220 | #N/A | #N/A | #N/A | #N/A | #N/A | #N/A | #N/A | #N/A | #N/A | #N/A
19230 | #N/A | #N/A | #N/A | #N/A | #N/A | #N/A | #N/A | #N/A | #N/A | #N/A
19240 | #N/A | #N/A | #N/A | #N/A | #N/A | #N/A | #N/A | #N/A | #N/A | #N/A
19250 | #N/A | #N/A | #N/A | #N/A | #N/A | #N/A | #N/A | #N/A | #N/A | #N/A
19260 | #N/A | #N/A | #N/A | #N/A | #N/A | #N/A | #N/A | #N/A | #N/A | #N/A
19270 | #N/A | #N/A | #N/A | #N/A | #N/A | #N/A | #N/A | #N/A | #N/A | #N/A
19280 | #N/A | #N/A | #N/A | #N/A | #N/A | #N/A | #N/A | #N/A | #N/A | #N/A
19290 | #N/A | #N/A | #N/A | #N/A | #N/A | #N/A | #N/A | #N/A | #N/A | #N/A
19300 | #N/A | #N/A | #N/A | #N/A | #N/A | #N/A | #N/A | #N/A | #N/A | #N/A
19310 | #N/A | #N/A | #N/A | #N/A | #N/A | #N/A | #N/A | #N/A | #N/A | #N/A
19320 | #N/A | #N/A | #N/A | #N/A | #N/A | #N/A | #N/A | #N/A | #N/A | #N/A
19330 | #N/A | #N/A | #N/A | #N/A | #N/A | #N/A | #N/A | #N/A | #N/A | #N/A
19340 | #N/A | #N/A | #N/A | #N/A | #N/A | #N/A | #N/A | #N/A | #N/A | #N/A
19350 | #N/A | #N/A | #N/A | #N/A | #N/A | #N/A | #N/A | #N/A | #N/A | #N/A
19360 | #N/A | #N/A | #N/A | #N/A | #N/A | #N/A | #N/A | #N/A | #N/A | #N/A
19370 | #N/A | #N/A | #N/A | #N/A | #N/A | #N/A | #N/A | #N/A | #N/A | #N/A
19380 | #N/A | #N/A | #N/A | #N/A | #N/A | #N/A | #N/A | #N/A | #N/A | #N/A
19390 | #N/A | #N/A | #N/A | #N/A | #N/A | #N/A | #N/A | #N/A | #N/A | #N/A
19400 | #N/A | #N/A | #N/A | #N/A | #N/A | #N/A | #N/A | #N/A | #N/A | #N/A
19410 | #N/A | #N/A | #N/A | #N/A | #N/A | #N/A | #N/A | #N/A | #N/A | #N/A
19420 | #N/A | #N/A | #N/A | #N/A | #N/A | #N/A | #N/A | #N/A | #N/A | #N/A
19430 | #N/A | #N/A | #N/A | #N/A | #N/A | #N/A | #N/A | #N/A | #N/A | #N/A
19440 | #N/A | #N/A | #N/A | #N/A | #N/A | #N/A | #N/A | #N/A | #N/A | #N/A
19450 | #N/A | #N/A | #N/A | #N/A | #N/A | #N/A | #N/A | #N/A | #N/A | #N/A
19460 | #N/A | #N/A | #N/A | #N/A | #N/A | #N/A | #N/A | #N/A | #N/A | #N/A
19470 | #N/A | #N/A | #N/A | #N/A | #N/A | #N/A | #N/A | #N/A | #N/A | #N/A
19480 | #N/A | #N/A | #N/A | #N/A | #N/A | #N/A | #N/A | #N/A | #N/A | #N/A
19490 | #N/A | #N/A | #N/A | #N/A | #N/A | #N/A | #N/A | #N/A | #N/A | #N/A
19500 | #N/A | #N/A | #N/A | #N/A | #N/A | #N/A | #N/A | #N/A | #N/A | #N/A
19510 | #N/A | #N/A | #N/A | #N/A | #N/A | #N/A | #N/A | #N/A | #N/A | #N/A
19520 | #N/A | #N/A | #N/A | #N/A | #N/A | #N/A | #N/A | #N/A | #N/A | #N/A
19530 | #N/A | #N/A | #N/A | #N/A | #N/A | #N/A | #N/A | #N/A | #N/A | #N/A
19540 | #N/A | #N/A | #N/A | #N/A | #N/A | #N/A | #N/A | #N/A | #N/A | #N/A
19550 | #N/A | #N/A | #N/A | #N/A | #N/A | #N/A | #N/A | #N/A | #N/A | #N/A
19560 | #N/A | #N/A | #N/A | #N/A | #N/A | #N/A | #N/A | #N/A | #N/A | #N/A
19570 | #N/A | #N/A | #N/A | #N/A | #N/A | #N/A | #N/A | #N/A | #N/A | #N/A
19580 | #N/A | #N/A | #N/A | #N/A | #N/A | #N/A | #N/A | #N/A | #N/A | #N/A
19590 | #N/A | #N/A | #N/A | #N/A | #N/A | #N/A | #N/A | #N/A | #N/A | #N/A
19600 | #N/A | #N/A | #N/A | #N/A | #N/A | #N/A | #N/A | #N/A | #N/A | #N/A
19610 | #N/A | #N/A | #N/A | #N/A | #N/A | #N/A | #N/A | #N/A | #N/A | #N/A
19620 | #N/A | #N/A | #N/A | #N/A | #N/A | #N/A | #N/A | #N/A | #N/A | #N/A
19630 | #N/A | #N/A | #N/A | #N/A | #N/A | #N/A | #N/A | #N/A | #N/A | #N/A
19640 | #N/A | #N/A | #N/A | #N/A | #N/A | #N/A | #N/A | #N/A | #N/A | #N/A
19650 | #N/A | #N/A | #N/A | #N/A | #N/A | #N/A | #N/A | #N/A | #N/A | #N/A
19660 | #N/A | #N/A | #N/A | #N/A | #N/A | #N/A | #N/A | #N/A | #N/A | #N/A
19670 | #N/A | #N/A | #N/A | #N/A | #N/A | #N/A | #N/A | #N/A | #N/A | #N/A
19680 | #N/A | #N/A | #N/A | #N/A | #N/A | #N/A | #N/A | #N/A | #N/A | #N/A
19690 | #N/A | #N/A | #N/A | #N/A | #N/A | #N/A | #N/A | #N/A | #N/A | #N/A
19700 | #N/A | #N/A | #N/A | #N/A | #N/A | #N/A | #N/A | #N/A | #N/A | #N/A
19710 | #N/A | #N/A | #N/A | #N/A | #N/A | #N/A | #N/A | #N/A | #N/A | #N/A
19720 | #N/A | #N/A | #N/A | #N/A | #N/A | #N/A | #N/A | #N/A | #N/A | #N/A
19730 | #N/A | #N/A | #N/A | #N/A | #N/A | #N/A | #N/A | #N/A | #N/A | #N/A
19740 | #N/A | #N/A | #N/A | #N/A | #N/A | #N/A | #N/A | #N/A | #N/A | #N/A
19750 | #N/A | #N/A | #N/A | #N/A | #N/A | #N/A | #N/A | #N/A | #N/A | #N/A
19760 | #N/A | #N/A | #N/A | #N/A | #N/A | #N/A | #N/A | #N/A | #N/A | #N/A
19770 | #N/A | #N/A | #N/A | #N/A | #N/A | #N/A | #N/A | #N/A | #N/A | #N/A
19780 | #N/A | #N/A | #N/A | #N/A | #N/A | #N/A | #N/A | #N/A | #N/A | #N/A
19790 | #N/A | #N/A | #N/A | #N/A | #N/A | #N/A | #N/A | #N/A | #N/A | #N/A
19800 | #N/A | #N/A | #N/A | #N/A | #N/A | #N/A | #N/A | #N/A | #N/A | #N/A
19810 | #N/A | #N/A | #N/A | #N/A | #N/A | #N/A | #N/A | #N/A | #N/A | #N/A
19820 | #N/A | #N/A | #N/A | #N/A | #N/A | #N/A | #N/A | #N/A | #N/A | #N/A
19830 | #N/A | #N/A | #N/A | #N/A | #N/A | #N/A | #N/A | #N/A | #N/A | #N/A
19840 | #N/A | #N/A | #N/A | #N/A | #N/A | #N/A | #N/A | #N/A | #N/A | #N/A
19850 | #N/A | #N/A | #N/A | #N/A | #N/A | #N/A | #N/A | #N/A | #N/A | #N/A
19860 | #N/A | #N/A | #N/A | #N/A | #N/A | #N/A | #N/A | #N/A | #N/A | #N/A
19870 | #N/A | #N/A | #N/A | #N/A | #N/A | #N/A | #N/A | #N/A | #N/A | #N/A
19880 | #N/A | #N/A | #N/A | #N/A | #N/A | #N/A | #N/A | #N/A | #N/A | #N/A
19890 | #N/A | #N/A | #N/A | #N/A | #N/A | #N/A | #N/A | #N/A | #N/A | #N/A
19900 | #N/A | #N/A | #N/A | #N/A | #N/A | #N/A | #N/A | #N/A | #N/A | #N/A
19910 | #N/A | #N/A | #N/A | #N/A | #N/A | #N/A | #N/A | #N/A | #N/A | #N/A
19920 | #N/A | #N/A | #N/A | #N/A | #N/A | #N/A | #N/A | #N/A | #N/A | #N/A
19930 | #N/A | #N/A | #N/A | #N/A | #N/A | #N/A | #N/A | #N/A | #N/A | #N/A
19940 | #N/A | #N/A | #N/A | #N/A | #N/A | #N/A | #N/A | #N/A | #N/A | #N/A
19950 | #N/A | #N/A | #N/A | #N/A | #N/A | #N/A | #N/A | #N/A | #N/A | #N/A
19960 | #N/A | #N/A | #N/A | #N/A | #N/A | #N/A | #N/A | #N/A | #N/A | #N/A
19970 | #N/A | #N/A | #N/A | #N/A | #N/A | #N/A | #N/A | #N/A | #N/A | #N/A
19980 | #N/A | #N/A | #N/A | #N/A | #N/A | #N/A | #N/A | #N/A | #N/A | #N/A
19990 | #N/A | #N/A | #N/A | #N/A | #N/A | #N/A | #N/A | #N/A | #N/A | #N/A
20000 | #N/A | #N/A | #N/A | #N/A | #N/A | #N/A | #N/A | #N/A | #N/A | #N/A

## 登坂図 (hidden)
| 選定条件 |  |  | AGV仕様
| 24 | 〇 |  | 総重量 | 1000
| 48 | 〇 |  | 定速登坂角度θ' | 2
| 100～290 | 〇 |  | 運搬方法 | 積載
| 300～490 | 〇
| 750～1000 | 〇
| 2200 | ×
| AWR | 〇
| SWR | ×
| AGV許容総重量 | 480 | 944.5872 | 1479.633 | 3200 | 3200 | 4416 | 415.8132 | 909.7003 | 1370.6262
| 連続走行可能な総重量 | 673.0129 | 944.5872 | 1479.633 | 3427.2038 | 4575.9872 | 7706.422 | 415.8132 | 909.7003 | 1370.6262
| AGV耐荷重 | 480 | 1600 | 1600 | 3200 | 3200 | 4416 | 576 | 960 | 2400
| 電源電圧 | 24 | 24 | 24 | 48 | 48 | 48 | 24 | 24 | 24
| 出力範囲 | 100～290 | 300～490 | 300～490 | 750～1000 | 750～1000 | 2200 | 100～290 | 100～290 | 300～490
| 選定可否 | × | × | 〇 | 〇 | 〇 | × | × | × | ×
登坂角度 | 登坂角度 | AWRⅡ010B | AWRⅡ030B-P | AWRⅡ040B-P | AWRⅡ075B-P | AWRⅡ100B-P | AWRⅡ220B | SWR010B-T11 | SWR020B-T15 | SWR040B-T23
表示判定 |  | 1 | 1 | 1 | 1 | 1 | 0 | 0 | 0 | 0
0 | 0 | 480 | 944.5872 | 1479.633 | 3200 | 3200 | #N/A | #N/A | #N/A | #N/A
0.1 | 0.1 | 480 | 944.5872 | 1479.633 | 3200 | 3200 | #N/A | #N/A | #N/A | #N/A
0.2 | 0.2 | 480 | 944.5872 | 1479.633 | 3200 | 3200 | #N/A | #N/A | #N/A | #N/A
0.3 | 0.3 | 480 | 944.5872 | 1479.633 | 3200 | 3200 | #N/A | #N/A | #N/A | #N/A
0.4 | 0.4 | 480 | 944.5872 | 1479.633 | 3200 | 3200 | #N/A | #N/A | #N/A | #N/A
0.5 | 0.5 | 480 | 944.5872 | 1479.633 | 3200 | 3200 | #N/A | #N/A | #N/A | #N/A
0.6 | 0.6 | 480 | 944.5872 | 1479.633 | 3200 | 3200 | #N/A | #N/A | #N/A | #N/A
0.7 | 0.7 | 480 | 944.5872 | 1479.633 | 3200 | 3200 | #N/A | #N/A | #N/A | #N/A
0.8 | 0.8 | 480 | 944.5872 | 1479.633 | 3200 | 3200 | #N/A | #N/A | #N/A | #N/A
0.9 | 0.9 | 480 | 944.5872 | 1479.633 | 3200 | 3200 | #N/A | #N/A | #N/A | #N/A
1 | 1 | 480 | 944.5872 | 1479.633 | 3200 | 3200 | #N/A | #N/A | #N/A | #N/A
1.1 | 1.1 | 480 | 944.5872 | 1479.633 | 3200 | 3200 | #N/A | #N/A | #N/A | #N/A
1.2 | 1.2 | 480 | 944.5872 | 1479.633 | 3200 | 3200 | #N/A | #N/A | #N/A | #N/A
1.3 | 1.3 | 480 | 944.5872 | 1479.633 | 3200 | 3200 | #N/A | #N/A | #N/A | #N/A
1.4 | 1.4 | 480 | 944.5872 | 1479.633 | 3200 | 3200 | #N/A | #N/A | #N/A | #N/A
1.5 | 1.5 | 480 | 944.5872 | 1479.633 | 3200 | 3200 | #N/A | #N/A | #N/A | #N/A
1.6 | 1.6 | 480 | 944.5872 | 1479.633 | 3200 | 3200 | #N/A | #N/A | #N/A | #N/A
1.7 | 1.7 | 480 | 944.5872 | 1479.633 | 3200 | 3200 | #N/A | #N/A | #N/A | #N/A
1.8 | 1.8 | 480 | 944.5872 | 1479.633 | 3200 | 3200 | #N/A | #N/A | #N/A | #N/A
1.9 | 1.9 | 480 | 922.7394 | 1446.8804 | 3200 | 3200 | #N/A | #N/A | #N/A | #N/A
2 | 2 | 480 | 897.9571 | 1408.0211 | 3187.0703 | 3200 | #N/A | #N/A | #N/A | #N/A
2.1 | 2.1 | 480 | 874.4737 | 1371.1985 | 3103.722 | 3200 | #N/A | #N/A | #N/A | #N/A
2.2 | 2.2 | 480 | 852.1898 | 1336.2568 | 3024.6311 | 3200 | #N/A | #N/A | #N/A | #N/A
2.3 | 2.3 | 480 | 831.0159 | 1303.0555 | 2949.4797 | 3200 | #N/A | #N/A | #N/A | #N/A
2.4 | 2.4 | 480 | 810.8711 | 1271.4679 | 2877.9807 | 3200 | #N/A | #N/A | #N/A | #N/A
2.5 | 2.5 | 480 | 791.6822 | 1241.3792 | 2809.8746 | 3200 | #N/A | #N/A | #N/A | #N/A
2.6 | 2.6 | 480 | 773.3827 | 1212.6852 | 2744.9255 | 3200 | #N/A | #N/A | #N/A | #N/A
2.7 | 2.7 | 480 | 755.9124 | 1185.2913 | 2682.919 | 3200 | #N/A | #N/A | #N/A | #N/A
2.8 | 2.8 | 480 | 739.2162 | 1159.1111 | 2623.6599 | 3200 | #N/A | #N/A | #N/A | #N/A
2.9 | 2.9 | 480 | 723.2437 | 1134.0658 | 2566.9697 | 3200 | #N/A | #N/A | #N/A | #N/A
3 | 3 | 480 | 707.949 | 1110.0833 | 2512.685 | 3200 | #N/A | #N/A | #N/A | #N/A
3.1 | 3.1 | 476.3086 | 693.2898 | 1087.0973 | 2460.656 | 3200 | #N/A | #N/A | #N/A | #N/A
3.2 | 3.2 | 466.6474 | 679.2275 | 1065.0471 | 2410.7452 | 3200 | #N/A | #N/A | #N/A | #N/A
3.3 | 3.3 | 457.3717 | 665.7262 | 1043.8768 | 2362.8259 | 3200 | #N/A | #N/A | #N/A | #N/A
3.4 | 3.4 | 448.4589 | 652.7532 | 1023.5347 | 2316.7815 | 3200 | #N/A | #N/A | #N/A | #N/A
3.5 | 3.5 | 439.8881 | 640.278 | 1003.9733 | 2272.504 | 3187.8182 | #N/A | #N/A | #N/A | #N/A
3.6 | 3.6 | 431.6401 | 628.2726 | 985.1486 | 2229.894 | 3128.0457 | #N/A | #N/A | #N/A | #N/A
3.7 | 3.7 | 423.6969 | 616.711 | 967.0196 | 2188.8589 | 3070.4826 | #N/A | #N/A | #N/A | #N/A
3.8 | 3.8 | 416.0421 | 605.569 | 949.5487 | 2149.3133 | 3015.0089 | #N/A | #N/A | #N/A | #N/A
3.9 | 3.9 | 408.6602 | 594.8243 | 932.7006 | 2111.1775 | 2961.5129 | #N/A | #N/A | #N/A | #N/A
4 | 4 | 401.5368 | 584.4559 | 916.4428 | 2074.3777 | 2909.891 | #N/A | #N/A | #N/A | #N/A
4.1 | 4.1 | 394.6588 | 574.4446 | 900.7447 | 2038.8449 | 2860.0463 | #N/A | #N/A | #N/A | #N/A
4.2 | 4.2 | 388.0135 | 564.7721 | 885.578 | 2004.5149 | 2811.889 | #N/A | #N/A | #N/A | #N/A
4.3 | 4.3 | 381.5895 | 555.4216 | 870.9162 | 1971.3278 | 2765.3348 | #N/A | #N/A | #N/A | #N/A
4.4 | 4.4 | 375.3758 | 546.3773 | 856.7346 | 1939.2275 | 2720.3053 | #N/A | #N/A | #N/A | #N/A
4.5 | 4.5 | 369.3624 | 537.6245 | 843.0099 | 1908.1616 | 2676.7267 | #N/A | #N/A | #N/A | #N/A
4.6 | #N/A | 363.5397 | 529.1493 | 829.7205 | 1878.0809 | 2634.5302 | #N/A | #N/A | #N/A | #N/A
4.7 | #N/A | 357.8988 | 520.9387 | 816.8461 | 1848.9395 | 2593.6513 | #N/A | #N/A | #N/A | #N/A
4.8 | #N/A | 352.4314 | 512.9806 | 804.3675 | 1820.6941 | 2554.0292 | #N/A | #N/A | #N/A | #N/A
4.9 | #N/A | 347.1295 | 505.2634 | 792.2668 | 1793.304 | 2515.607 | #N/A | #N/A | #N/A | #N/A
5 | #N/A | 341.9858 | 497.7765 | 780.5271 | 1766.7312 | 2478.3312 | #N/A | #N/A | #N/A | #N/A
5.1 | #N/A | 336.9933 | 490.5097 | 769.1326 | 1740.9395 | 2442.1513 | #N/A | #N/A | #N/A | #N/A
5.2 | #N/A | 332.1455 | 483.4535 | 758.0682 | 1715.8953 | 2407.0197 | #N/A | #N/A | #N/A | #N/A
5.3 | #N/A | 327.4361 | 476.5988 | 747.3199 | 1691.5664 | 2372.8917 | #N/A | #N/A | #N/A | #N/A
5.4 | #N/A | 322.8594 | 469.9372 | 736.8744 | 1667.9228 | 2339.725 | #N/A | #N/A | #N/A | #N/A
5.5 | #N/A | 318.4099 | 463.4607 | 726.719 | 1644.9359 | 2307.4796 | #N/A | #N/A | #N/A | #N/A
5.6 | #N/A | 314.0823 | 457.1616 | 716.8419 | 1622.579 | 2276.1177 | #N/A | #N/A | #N/A | #N/A
5.7 | #N/A | 309.8716 | 451.0328 | 707.2318 | 1600.8264 | 2245.6037 | #N/A | #N/A | #N/A | #N/A
5.8 | #N/A | 305.7733 | 445.0675 | 697.878 | 1579.6541 | 2215.9036 | #N/A | #N/A | #N/A | #N/A
5.9 | #N/A | 301.7829 | 439.2593 | 688.7705 | 1559.0392 | 2186.9855 | #N/A | #N/A | #N/A | #N/A
6 | #N/A | 297.8962 | 433.602 | 679.8997 | 1538.9601 | 2158.819 | #N/A | #N/A | #N/A | #N/A
6.1 | #N/A | 294.1092 | 428.0899 | 671.2565 | 1519.3961 | 2131.3751 | #N/A | #N/A | #N/A | #N/A
6.2 | #N/A | 290.4181 | 422.7174 | 662.8323 | 1500.3279 | 2104.6266 | #N/A | #N/A | #N/A | #N/A
6.3 | #N/A | 286.8195 | 417.4793 | 654.6189 | 1481.7367 | 2078.5474 | #N/A | #N/A | #N/A | #N/A
6.4 | #N/A | 283.3097 | 412.3707 | 646.6085 | 1463.6051 | 2053.1127 | #N/A | #N/A | #N/A | #N/A
6.5 | #N/A | 279.8857 | 407.3869 | 638.7937 | 1445.9162 | 2028.2991 | #N/A | #N/A | #N/A | #N/A
6.6 | #N/A | 276.5443 | 402.5233 | 631.1675 | 1428.6541 | 2004.0842 | #N/A | #N/A | #N/A | #N/A
6.7 | #N/A | 273.2825 | 397.7756 | 623.723 | 1411.8035 | 1980.4466 | #N/A | #N/A | #N/A | #N/A
6.8 | #N/A | 270.0976 | 393.1399 | 616.454 | 1395.35 | 1957.366 | #N/A | #N/A | #N/A | #N/A
6.9 | #N/A | 266.9869 | 388.6121 | 609.3543 | 1379.2798 | 1934.823 | #N/A | #N/A | #N/A | #N/A
7 | #N/A | 263.9478 | 384.1885 | 602.4181 | 1363.5795 | 1912.7991 | #N/A | #N/A | #N/A | #N/A
7.1 | #N/A | 260.9779 | 379.8657 | 595.6398 | 1348.2368 | 1891.2766 | #N/A | #N/A | #N/A | #N/A
7.2 | #N/A | 258.0749 | 375.6402 | 589.0141 | 1333.2395 | 1870.2387 | #N/A | #N/A | #N/A | #N/A
7.3 | #N/A | 255.2365 | 371.5088 | 582.536 | 1318.5762 | 1849.6693 | #N/A | #N/A | #N/A | #N/A
7.4 | #N/A | 252.4606 | 367.4684 | 576.2005 | 1304.2358 | 1829.5529 | #N/A | #N/A | #N/A | #N/A
7.5 | #N/A | 249.7452 | 363.5161 | 570.0031 | 1290.2078 | 1809.8749 | #N/A | #N/A | #N/A | #N/A
7.6 | #N/A | 247.0884 | 359.6489 | 563.9392 | 1276.4823 | 1790.621 | #N/A | #N/A | #N/A | #N/A
7.7 | #N/A | 244.4882 | 355.8642 | 558.0048 | 1263.0495 | 1771.7778 | #N/A | #N/A | #N/A | #N/A
7.8 | #N/A | 241.9429 | 352.1594 | 552.1955 | 1249.9003 | 1753.3323 | #N/A | #N/A | #N/A | #N/A
7.9 | #N/A | 239.4508 | 348.532 | 546.5077 | 1237.0257 | 1735.2722 | #N/A | #N/A | #N/A | #N/A
8 | #N/A | 237.0102 | 344.9796 | 540.9374 | 1224.4174 | 1717.5855 | #N/A | #N/A | #N/A | #N/A
8.1 | #N/A | 234.6196 | 341.4999 | 535.4812 | 1212.0672 | 1700.2609 | #N/A | #N/A | #N/A | #N/A
8.2 | #N/A | 232.2774 | 338.0908 | 530.1355 | 1199.9672 | 1683.2873 | #N/A | #N/A | #N/A | #N/A
8.3 | #N/A | 229.9822 | 334.75 | 524.8971 | 1188.11 | 1666.6543 | #N/A | #N/A | #N/A | #N/A
8.4 | #N/A | 227.7326 | 331.4756 | 519.7628 | 1176.4884 | 1650.3518 | #N/A | #N/A | #N/A | #N/A
8.5 | #N/A | 225.5273 | 328.2656 | 514.7295 | 1165.0955 | 1634.37 | #N/A | #N/A | #N/A | #N/A
8.6 | #N/A | 223.3649 | 325.1182 | 509.7943 | 1153.9246 | 1618.6997 | #N/A | #N/A | #N/A | #N/A
8.7 | #N/A | 221.2443 | 322.0316 | 504.9543 | 1142.9693 | 1603.3319 | #N/A | #N/A | #N/A | #N/A
8.8 | #N/A | 219.1642 | 319.004 | 500.2069 | 1132.2235 | 1588.2579 | #N/A | #N/A | #N/A | #N/A
8.9 | #N/A | 217.1236 | 316.0337 | 495.5494 | 1121.6812 | 1573.4695 | #N/A | #N/A | #N/A | #N/A
9 | #N/A | 215.1212 | 313.1191 | 490.9793 | 1111.3368 | 1558.9586 | #N/A | #N/A | #N/A | #N/A
9.1 | #N/A | 213.1561 | 310.2588 | 486.4943 | 1101.1848 | 1544.7176 | #N/A | #N/A | #N/A | #N/A
9.2 | #N/A | 211.2272 | 307.4512 | 482.0919 | 1091.2199 | 1530.739 | #N/A | #N/A | #N/A | #N/A
9.3 | #N/A | 209.3335 | 304.6949 | 477.7698 | 1081.437 | 1517.0157 | #N/A | #N/A | #N/A | #N/A
9.4 | #N/A | 207.4741 | 301.9884 | 473.5261 | 1071.8311 | 1503.5409 | #N/A | #N/A | #N/A | #N/A
9.5 | #N/A | 205.6481 | 299.3305 | 469.3584 | 1062.3976 | 1490.3078 | #N/A | #N/A | #N/A | #N/A
9.6 | #N/A | 203.8545 | 296.7199 | 465.2649 | 1053.1319 | 1477.3101 | #N/A | #N/A | #N/A | #N/A
9.7 | #N/A | 202.0926 | 294.1553 | 461.2436 | 1044.0296 | 1464.5416 | #N/A | #N/A | #N/A | #N/A
9.8 | #N/A | 200.3615 | 291.6356 | 457.2926 | 1035.0864 | 1451.9962 | #N/A | #N/A | #N/A | #N/A
9.9 | #N/A | 198.6603 | 289.1595 | 453.41 | 1026.2982 | 1439.6684 | #N/A | #N/A | #N/A | #N/A
10 | #N/A | 196.9884 | 286.726 | 449.5942 | 1017.6611 | 1427.5524 | #N/A | #N/A | #N/A | #N/A
10.1 | #N/A | 195.345 | 284.334 | 445.8434 | 1009.1712 | 1415.6429 | #N/A | #N/A | #N/A | #N/A
10.2 | #N/A | 193.7294 | 281.9824 | 442.156 | 1000.8248 | 1403.9347 | #N/A | #N/A | #N/A | #N/A
10.3 | #N/A | 192.1409 | 279.6702 | 438.5305 | 992.6183 | 1392.4228 | #N/A | #N/A | #N/A | #N/A
10.4 | #N/A | 190.5788 | 277.3965 | 434.9652 | 984.5482 | 1381.1024 | #N/A | #N/A | #N/A | #N/A
10.5 | #N/A | 189.0424 | 275.1602 | 431.4587 | 976.6113 | 1369.9687 | #N/A | #N/A | #N/A | #N/A
10.6 | #N/A | 187.5312 | 272.9606 | 428.0097 | 968.8043 | 1359.0171 | #N/A | #N/A | #N/A | #N/A
10.7 | #N/A | 186.0446 | 270.7967 | 424.6166 | 961.124 | 1348.2433 | #N/A | #N/A | #N/A | #N/A
10.8 | #N/A | 184.5818 | 268.6676 | 421.2781 | 953.5673 | 1337.6431 | #N/A | #N/A | #N/A | #N/A
10.9 | #N/A | 183.1425 | 266.5725 | 417.993 | 946.1315 | 1327.2122 | #N/A | #N/A | #N/A | #N/A
11 | #N/A | 181.7259 | 264.5107 | 414.76 | 938.8135 | 1316.9468 | #N/A | #N/A | #N/A | #N/A
11.1 | #N/A | 180.3317 | 262.4813 | 411.5779 | 931.6107 | 1306.8428 | #N/A | #N/A | #N/A | #N/A
11.2 | #N/A | 178.9592 | 260.4836 | 408.4454 | 924.5204 | 1296.8967 | #N/A | #N/A | #N/A | #N/A
11.3 | #N/A | 177.608 | 258.5169 | 405.3615 | 917.54 | 1287.1047 | #N/A | #N/A | #N/A | #N/A
11.4 | #N/A | 176.2776 | 256.5804 | 402.325 | 910.6669 | 1277.4633 | #N/A | #N/A | #N/A | #N/A
11.5 | #N/A | 174.9675 | 254.6735 | 399.3349 | 903.8988 | 1267.9691 | #N/A | #N/A | #N/A | #N/A
11.6 | #N/A | 173.6772 | 252.7955 | 396.3902 | 897.2332 | 1258.6188 | #N/A | #N/A | #N/A | #N/A
11.7 | #N/A | 172.4064 | 250.9457 | 393.4897 | 890.6679 | 1249.4092 | #N/A | #N/A | #N/A | #N/A
11.8 | #N/A | 171.1545 | 249.1236 | 390.6325 | 884.2007 | 1240.3371 | #N/A | #N/A | #N/A | #N/A
11.9 | #N/A | 169.9212 | 247.3284 | 387.8177 | 877.8294 | 1231.3996 | #N/A | #N/A | #N/A | #N/A
12 | #N/A | 168.7061 | 245.5597 | 385.0444 | 871.5519 | 1222.5936 | #N/A | #N/A | #N/A | #N/A
12.1 | #N/A | 167.5087 | 243.8169 | 382.3115 | 865.3661 | 1213.9163 | #N/A | #N/A | #N/A | #N/A
12.2 | #N/A | 166.3287 | 242.0994 | 379.6184 | 859.2701 | 1205.365 | #N/A | #N/A | #N/A | #N/A
12.3 | #N/A | 165.1657 | 240.4066 | 376.964 | 853.262 | 1196.937 | #N/A | #N/A | #N/A | #N/A
12.4 | #N/A | 164.0194 | 238.738 | 374.3477 | 847.3399 | 1188.6296 | #N/A | #N/A | #N/A | #N/A
12.5 | #N/A | 162.8894 | 237.0932 | 371.7686 | 841.502 | 1180.4403 | #N/A | #N/A | #N/A | #N/A
12.6 | #N/A | 161.7753 | 235.4716 | 369.2258 | 835.7465 | 1172.3666 | #N/A | #N/A | #N/A | #N/A
12.7 | #N/A | 160.6768 | 233.8727 | 366.7187 | 830.0717 | 1164.4061 | #N/A | #N/A | #N/A | #N/A
12.8 | #N/A | 159.5936 | 232.2961 | 364.2466 | 824.4759 | 1156.5565 | #N/A | #N/A | #N/A | #N/A
12.9 | #N/A | 158.5254 | 230.7413 | 361.8086 | 818.9576 | 1148.8155 | #N/A | #N/A | #N/A | #N/A
13 | #N/A | 157.4719 | 229.2079 | 359.4042 | 813.5151 | 1141.1809 | #N/A | #N/A | #N/A | #N/A
13.1 | #N/A | 156.4328 | 227.6954 | 357.0326 | 808.1469 | 1133.6505 | #N/A | #N/A | #N/A | #N/A
13.2 | #N/A | 155.4078 | 226.2034 | 354.6931 | 802.8515 | 1126.2222 | #N/A | #N/A | #N/A | #N/A
13.3 | #N/A | 154.3966 | 224.7315 | 352.3852 | 797.6275 | 1118.8941 | #N/A | #N/A | #N/A | #N/A
13.4 | #N/A | 153.3989 | 223.2794 | 350.1081 | 792.4734 | 1111.664 | #N/A | #N/A | #N/A | #N/A
13.5 | #N/A | 152.4145 | 221.8465 | 347.8614 | 787.3879 | 1104.5302 | #N/A | #N/A | #N/A | #N/A
13.6 | #N/A | 151.4431 | 220.4326 | 345.6444 | 782.3696 | 1097.4906 | #N/A | #N/A | #N/A | #N/A
13.7 | #N/A | 150.4845 | 219.0373 | 343.4564 | 777.4172 | 1090.5435 | #N/A | #N/A | #N/A | #N/A
13.8 | #N/A | 149.5384 | 217.6602 | 341.2971 | 772.5294 | 1083.6871 | #N/A | #N/A | #N/A | #N/A
13.9 | #N/A | 148.6045 | 216.3009 | 339.1657 | 767.7051 | 1076.9197 | #N/A | #N/A | #N/A | #N/A
14 | #N/A | 147.6827 | 214.9592 | 337.0618 | 762.9429 | 1070.2394 | #N/A | #N/A | #N/A | #N/A
14.1 | #N/A | 146.7727 | 213.6346 | 334.9849 | 758.2418 | 1063.6448 | #N/A | #N/A | #N/A | #N/A
14.2 | #N/A | 145.8743 | 212.327 | 332.9344 | 753.6005 | 1057.1341 | #N/A | #N/A | #N/A | #N/A
14.3 | #N/A | 144.9873 | 211.0358 | 330.9099 | 749.018 | 1050.7058 | #N/A | #N/A | #N/A | #N/A
14.4 | #N/A | 144.1114 | 209.7609 | 328.9109 | 744.4931 | 1044.3584 | #N/A | #N/A | #N/A | #N/A
14.5 | #N/A | 143.2464 | 208.502 | 326.9368 | 740.0248 | 1038.0904 | #N/A | #N/A | #N/A | #N/A
14.6 | #N/A | 142.3923 | 207.2587 | 324.9873 | 735.6121 | 1031.9002 | #N/A | #N/A | #N/A | #N/A
14.7 | #N/A | 141.5486 | 206.0308 | 323.0618 | 731.2538 | 1025.7866 | #N/A | #N/A | #N/A | #N/A
14.8 | #N/A | 140.7154 | 204.8179 | 321.1601 | 726.9491 | 1019.7481 | #N/A | #N/A | #N/A | #N/A
14.9 | #N/A | 139.8923 | 203.6199 | 319.2815 | 722.697 | 1013.7833 | #N/A | #N/A | #N/A | #N/A
15 | #N/A | 139.0792 | 202.4364 | 317.4258 | 718.4965 | 1007.8909 | #N/A | #N/A | #N/A | #N/A
15.1 | #N/A | 138.2759 | 201.2672 | 315.5924 | 714.3467 | 1002.0697 | #N/A | #N/A | #N/A | #N/A
15.2 | #N/A | 137.4823 | 200.112 | 313.7811 | 710.2468 | 996.3184 | #N/A | #N/A | #N/A | #N/A
15.3 | #N/A | 136.6982 | 198.9706 | 311.9914 | 706.1957 | 990.6357 | #N/A | #N/A | #N/A | #N/A
15.4 | #N/A | 135.9233 | 197.8428 | 310.2229 | 702.1928 | 985.0204 | #N/A | #N/A | #N/A | #N/A
15.5 | #N/A | 135.1576 | 196.7283 | 308.4753 | 698.2371 | 979.4714 | #N/A | #N/A | #N/A | #N/A
15.6 | #N/A | 134.4009 | 195.6268 | 306.7482 | 694.3278 | 973.9876 | #N/A | #N/A | #N/A | #N/A
15.7 | #N/A | 133.653 | 194.5383 | 305.0413 | 690.4641 | 968.5677 | #N/A | #N/A | #N/A | #N/A
15.8 | #N/A | 132.9138 | 193.4623 | 303.3542 | 686.6453 | 963.2107 | #N/A | #N/A | #N/A | #N/A
15.9 | #N/A | 132.1831 | 192.3988 | 301.6865 | 682.8705 | 957.9156 | #N/A | #N/A | #N/A | #N/A
16 | #N/A | 131.4608 | 191.3474 | 300.038 | 679.1391 | 952.6812 | #N/A | #N/A | #N/A | #N/A
16.1 | #N/A | 130.7468 | 190.3081 | 298.4083 | 675.4503 | 947.5066 | #N/A | #N/A | #N/A | #N/A
16.2 | #N/A | 130.0408 | 189.2806 | 296.7971 | 671.8033 | 942.3908 | #N/A | #N/A | #N/A | #N/A
16.3 | #N/A | 129.3429 | 188.2647 | 295.2041 | 668.1976 | 937.3328 | #N/A | #N/A | #N/A | #N/A
16.4 | #N/A | 128.6527 | 187.2602 | 293.6291 | 664.6324 | 932.3316 | #N/A | #N/A | #N/A | #N/A
16.5 | #N/A | 127.9703 | 186.2669 | 292.0716 | 661.107 | 927.3862 | #N/A | #N/A | #N/A | #N/A
16.6 | #N/A | 127.2955 | 185.2847 | 290.5314 | 657.6208 | 922.4959 | #N/A | #N/A | #N/A | #N/A
16.7 | #N/A | 126.6282 | 184.3133 | 289.0083 | 654.1732 | 917.6597 | #N/A | #N/A | #N/A | #N/A
16.8 | #N/A | 125.9682 | 183.3526 | 287.5019 | 650.7635 | 912.8766 | #N/A | #N/A | #N/A | #N/A
16.9 | #N/A | 125.3154 | 182.4025 | 286.012 | 647.3912 | 908.1459 | #N/A | #N/A | #N/A | #N/A
17 | #N/A | 124.6697 | 181.4626 | 284.5384 | 644.0555 | 903.4668 | #N/A | #N/A | #N/A | #N/A
17.1 | #N/A | 124.031 | 180.533 | 283.0807 | 640.756 | 898.8383 | #N/A | #N/A | #N/A | #N/A
17.2 | #N/A | 123.3992 | 179.6134 | 281.6387 | 637.4921 | 894.2597 | #N/A | #N/A | #N/A | #N/A
17.3 | #N/A | 122.7742 | 178.7036 | 280.2122 | 634.2632 | 889.7303 | #N/A | #N/A | #N/A | #N/A
17.4 | #N/A | 122.1558 | 177.8036 | 278.8009 | 631.0687 | 885.2491 | #N/A | #N/A | #N/A | #N/A
17.5 | #N/A | 121.544 | 176.9131 | 277.4046 | 627.9081 | 880.8156 | #N/A | #N/A | #N/A | #N/A
17.6 | #N/A | 120.9387 | 176.032 | 276.023 | 624.781 | 876.4289 | #N/A | #N/A | #N/A | #N/A
17.7 | #N/A | 120.3398 | 175.1602 | 274.656 | 621.6867 | 872.0883 | #N/A | #N/A | #N/A | #N/A
17.8 | #N/A | 119.7471 | 174.2975 | 273.3033 | 618.6248 | 867.7931 | #N/A | #N/A | #N/A | #N/A
17.9 | #N/A | 119.1605 | 173.4438 | 271.9646 | 615.5947 | 863.5426 | #N/A | #N/A | #N/A | #N/A
18 | #N/A | 118.5801 | 172.599 | 270.6399 | 612.5961 | 859.3362 | #N/A | #N/A | #N/A | #N/A
18.1 | #N/A | 118.0056 | 171.7628 | 269.3287 | 609.6284 | 855.1732 | #N/A | #N/A | #N/A | #N/A
18.2 | #N/A | 117.4371 | 170.9352 | 268.0311 | 606.6911 | 851.0528 | #N/A | #N/A | #N/A | #N/A
18.3 | #N/A | 116.8743 | 170.1161 | 266.7467 | 603.7839 | 846.9746 | #N/A | #N/A | #N/A | #N/A
18.4 | #N/A | 116.3173 | 169.3053 | 265.4753 | 600.9062 | 842.9378 | #N/A | #N/A | #N/A | #N/A
18.5 | #N/A | 115.7659 | 168.5027 | 264.2168 | 598.0576 | 838.9419 | #N/A | #N/A | #N/A | #N/A
18.6 | #N/A | 115.22 | 167.7082 | 262.971 | 595.2377 | 834.9861 | #N/A | #N/A | #N/A | #N/A
18.7 | #N/A | 114.6796 | 166.9217 | 261.7377 | 592.446 | 831.0701 | #N/A | #N/A | #N/A | #N/A
18.8 | #N/A | 114.1447 | 166.143 | 260.5167 | 589.6822 | 827.1931 | #N/A | #N/A | #N/A | #N/A
18.9 | #N/A | 113.615 | 165.372 | 259.3078 | 586.9459 | 823.3546 | #N/A | #N/A | #N/A | #N/A
19 | #N/A | 113.0905 | 164.6086 | 258.1108 | 584.2366 | 819.5541 | #N/A | #N/A | #N/A | #N/A
19.1 | #N/A | 112.5713 | 163.8528 | 256.9257 | 581.5539 | 815.7909 | #N/A | #N/A | #N/A | #N/A
19.2 | #N/A | 112.0571 | 163.1044 | 255.7521 | 578.8976 | 812.0646 | #N/A | #N/A | #N/A | #N/A
19.3 | #N/A | 111.5479 | 162.3633 | 254.59 | 576.2671 | 808.3747 | #N/A | #N/A | #N/A | #N/A
19.4 | #N/A | 111.0437 | 161.6293 | 253.4392 | 573.6622 | 804.7206 | #N/A | #N/A | #N/A | #N/A
19.5 | #N/A | 110.5443 | 160.9025 | 252.2995 | 571.0824 | 801.1017 | #N/A | #N/A | #N/A | #N/A
19.6 | #N/A | 110.0497 | 160.1826 | 251.1707 | 568.5275 | 797.5178 | #N/A | #N/A | #N/A | #N/A
19.7 | #N/A | 109.5599 | 159.4697 | 250.0528 | 565.9971 | 793.9681 | #N/A | #N/A | #N/A | #N/A
19.8 | #N/A | 109.0748 | 158.7635 | 248.9455 | 563.4908 | 790.4523 | #N/A | #N/A | #N/A | #N/A
19.9 | #N/A | 108.5942 | 158.0641 | 247.8488 | 561.0082 | 786.9699 | #N/A | #N/A | #N/A | #N/A
20 | #N/A | 108.1182 | 157.3712 | 246.7624 | 558.5492 | 783.5204 | #N/A | #N/A | #N/A | #N/A
20.1 | #N/A | 107.6467 | 156.6849 | 245.6862 | 556.1133 | 780.1034 | #N/A | #N/A | #N/A | #N/A
20.2 | #N/A | 107.1796 | 156.005 | 244.6202 | 553.7002 | 776.7184 | #N/A | #N/A | #N/A | #N/A
20.3 | #N/A | 106.7169 | 155.3315 | 243.564 | 551.3097 | 773.365 | #N/A | #N/A | #N/A | #N/A
20.4 | #N/A | 106.2585 | 154.6642 | 242.5177 | 548.9414 | 770.0428 | #N/A | #N/A | #N/A | #N/A
20.5 | #N/A | 105.8043 | 154.0031 | 241.4811 | 546.595 | 766.7513 | #N/A | #N/A | #N/A | #N/A
20.6 | #N/A | 105.3543 | 153.3481 | 240.454 | 544.2702 | 763.4902 | #N/A | #N/A | #N/A | #N/A
20.7 | #N/A | 104.9084 | 152.6991 | 239.4364 | 541.9668 | 760.259 | #N/A | #N/A | #N/A | #N/A
20.8 | #N/A | 104.4666 | 152.0561 | 238.4281 | 539.6844 | 757.0573 | #N/A | #N/A | #N/A | #N/A
20.9 | #N/A | 104.0288 | 151.4189 | 237.4289 | 537.4228 | 753.8847 | #N/A | #N/A | #N/A | #N/A
21 | #N/A | 103.595 | 150.7874 | 236.4388 | 535.1817 | 750.741 | #N/A | #N/A | #N/A | #N/A
21.1 | #N/A | 103.1651 | 150.1617 | 235.4576 | 532.9608 | 747.6256 | #N/A | #N/A | #N/A | #N/A
21.2 | #N/A | 102.7391 | 149.5416 | 234.4853 | 530.7599 | 744.5382 | #N/A | #N/A | #N/A | #N/A
21.3 | #N/A | 102.3169 | 148.927 | 233.5216 | 528.5787 | 741.4784 | #N/A | #N/A | #N/A | #N/A
21.4 | #N/A | 101.8984 | 148.318 | 232.5666 | 526.4169 | 738.4459 | #N/A | #N/A | #N/A | #N/A
21.5 | #N/A | 101.4837 | 147.7143 | 231.62 | 524.2743 | 735.4404 | #N/A | #N/A | #N/A | #N/A
21.6 | #N/A | 101.0726 | 147.116 | 230.6818 | 522.1507 | 732.4615 | #N/A | #N/A | #N/A | #N/A
21.7 | #N/A | 100.6652 | 146.5229 | 229.7519 | 520.0459 | 729.5088 | #N/A | #N/A | #N/A | #N/A
21.8 | #N/A | 100.2613 | 145.9351 | 228.8302 | 517.9594 | 726.582 | #N/A | #N/A | #N/A | #N/A
21.9 | #N/A | 99.861 | 145.3524 | 227.9165 | 515.8913 | 723.6808 | #N/A | #N/A | #N/A | #N/A
22 | #N/A | 99.4641 | 144.7747 | 227.0107 | 513.8411 | 720.8049 | #N/A | #N/A | #N/A | #N/A
22.1 | #N/A | 99.0707 | 144.2021 | 226.1128 | 511.8087 | 717.9539 | #N/A | #N/A | #N/A | #N/A
22.2 | #N/A | 98.6807 | 143.6344 | 225.2227 | 509.7939 | 715.1275 | #N/A | #N/A | #N/A | #N/A
22.3 | #N/A | 98.294 | 143.0716 | 224.3402 | 507.7964 | 712.3255 | #N/A | #N/A | #N/A | #N/A
22.4 | #N/A | 97.9107 | 142.5137 | 223.4653 | 505.816 | 709.5475 | #N/A | #N/A | #N/A | #N/A
22.5 | #N/A | 97.5306 | 141.9605 | 222.5979 | 503.8526 | 706.7932 | #N/A | #N/A | #N/A | #N/A
22.6 | #N/A | 97.1538 | 141.412 | 221.7378 | 501.9059 | 704.0624 | #N/A | #N/A | #N/A | #N/A
22.7 | #N/A | 96.7802 | 140.8681 | 220.8851 | 499.9756 | 701.3547 | #N/A | #N/A | #N/A | #N/A
22.8 | #N/A | 96.4097 | 140.3289 | 220.0395 | 498.0617 | 698.6699 | #N/A | #N/A | #N/A | #N/A
22.9 | #N/A | 96.0423 | 139.7942 | 219.2011 | 496.1639 | 696.0077 | #N/A | #N/A | #N/A | #N/A
23 | #N/A | 95.6781 | 139.2639 | 218.3696 | 494.282 | 693.3677 | #N/A | #N/A | #N/A | #N/A
23.1 | #N/A | 95.3168 | 138.7381 | 217.5452 | 492.4157 | 690.7499 | #N/A | #N/A | #N/A | #N/A
23.2 | #N/A | 94.9586 | 138.2167 | 216.7276 | 490.5651 | 688.1538 | #N/A | #N/A | #N/A | #N/A
23.3 | #N/A | 94.6033 | 137.6996 | 215.9167 | 488.7297 | 685.5792 | #N/A | #N/A | #N/A | #N/A
23.4 | #N/A | 94.251 | 137.1868 | 215.1126 | 486.9096 | 683.0259 | #N/A | #N/A | #N/A | #N/A
23.5 | #N/A | 93.9015 | 136.6782 | 214.3151 | 485.1044 | 680.4936 | #N/A | #N/A | #N/A | #N/A
23.6 | #N/A | 93.555 | 136.1737 | 213.5241 | 483.314 | 677.9821 | #N/A | #N/A | #N/A | #N/A
23.7 | #N/A | 93.2112 | 135.6734 | 212.7396 | 481.5382 | 675.4911 | #N/A | #N/A | #N/A | #N/A
23.8 | #N/A | 92.8703 | 135.1771 | 211.9614 | 479.7769 | 673.0204 | #N/A | #N/A | #N/A | #N/A
23.9 | #N/A | 92.5321 | 134.6849 | 211.1896 | 478.0299 | 670.5697 | #N/A | #N/A | #N/A | #N/A
24 | #N/A | 92.1967 | 134.1967 | 210.424 | 476.297 | 668.1389 | #N/A | #N/A | #N/A | #N/A
24.1 | #N/A | 91.864 | 133.7124 | 209.6646 | 474.5781 | 665.7276 | #N/A | #N/A | #N/A | #N/A
24.2 | #N/A | 91.5339 | 133.2319 | 208.9113 | 472.8729 | 663.3356 | #N/A | #N/A | #N/A | #N/A
24.3 | #N/A | 91.2065 | 132.7554 | 208.164 | 471.1814 | 660.9628 | #N/A | #N/A | #N/A | #N/A
24.4 | #N/A | 90.8817 | 132.2826 | 207.4227 | 469.5034 | 658.609 | #N/A | #N/A | #N/A | #N/A
24.5 | #N/A | 90.5594 | 131.8136 | 206.6873 | 467.8387 | 656.2738 | #N/A | #N/A | #N/A | #N/A
24.6 | #N/A | 90.2398 | 131.3482 | 205.9576 | 466.1872 | 653.9571 | #N/A | #N/A | #N/A | #N/A
24.7 | #N/A | 89.9226 | 130.8866 | 205.2338 | 464.5487 | 651.6587 | #N/A | #N/A | #N/A | #N/A
24.8 | #N/A | 89.6079 | 130.4286 | 204.5156 | 462.9231 | 649.3783 | #N/A | #N/A | #N/A | #N/A
24.9 | #N/A | 89.2957 | 129.9742 | 203.803 | 461.3103 | 647.1158 | #N/A | #N/A | #N/A | #N/A
25 | #N/A | 88.986 | 129.5233 | 203.0961 | 459.71 | 644.871 | #N/A | #N/A | #N/A | #N/A
25.1 | #N/A | 88.6786 | 129.0759 | 202.3946 | 458.1222 | 642.6437 | #N/A | #N/A | #N/A | #N/A
25.2 | #N/A | 88.3736 | 128.632 | 201.6985 | 456.5467 | 640.4336 | #N/A | #N/A | #N/A | #N/A
25.3 | #N/A | 88.071 | 128.1916 | 201.0079 | 454.9834 | 638.2406 | #N/A | #N/A | #N/A | #N/A
25.4 | #N/A | 87.7708 | 127.7545 | 200.3225 | 453.4321 | 636.0645 | #N/A | #N/A | #N/A | #N/A
25.5 | #N/A | 87.4728 | 127.3208 | 199.6425 | 451.8928 | 633.9052 | #N/A | #N/A | #N/A | #N/A
25.6 | #N/A | 87.1771 | 126.8904 | 198.9676 | 450.3652 | 631.7623 | #N/A | #N/A | #N/A | #N/A
25.7 | #N/A | 86.8837 | 126.4633 | 198.2979 | 448.8493 | 629.6358 | #N/A | #N/A | #N/A | #N/A
25.8 | #N/A | 86.5925 | 126.0394 | 197.6333 | 447.3449 | 627.5255 | #N/A | #N/A | #N/A | #N/A
25.9 | #N/A | 86.3035 | 125.6188 | 196.9737 | 445.8519 | 625.4312 | #N/A | #N/A | #N/A | #N/A
26 | #N/A | 86.0167 | 125.2013 | 196.3191 | 444.3702 | 623.3527 | #N/A | #N/A | #N/A | #N/A
26.1 | #N/A | 85.732 | 124.787 | 195.6694 | 442.8997 | 621.2899 | #N/A | #N/A | #N/A | #N/A
26.2 | #N/A | 85.4495 | 124.3758 | 195.0246 | 441.4402 | 619.2425 | #N/A | #N/A | #N/A | #N/A
26.3 | #N/A | 85.1691 | 123.9676 | 194.3846 | 439.9916 | 617.2105 | #N/A | #N/A | #N/A | #N/A
26.4 | #N/A | 84.8908 | 123.5626 | 193.7494 | 438.5539 | 615.1936 | #N/A | #N/A | #N/A | #N/A
26.5 | #N/A | 84.6145 | 123.1605 | 193.119 | 437.1268 | 613.1918 | #N/A | #N/A | #N/A | #N/A
26.6 | #N/A | 84.3403 | 122.7614 | 192.4932 | 435.7103 | 611.2047 | #N/A | #N/A | #N/A | #N/A
26.7 | #N/A | 84.0682 | 122.3652 | 191.872 | 434.3043 | 609.2324 | #N/A | #N/A | #N/A | #N/A
26.8 | #N/A | 83.798 | 121.972 | 191.2554 | 432.9086 | 607.2746 | #N/A | #N/A | #N/A | #N/A
26.9 | #N/A | 83.5299 | 121.5817 | 190.6434 | 431.5232 | 605.3312 | #N/A | #N/A | #N/A | #N/A
27 | #N/A | 83.2636 | 121.1942 | 190.0358 | 430.1479 | 603.402 | #N/A | #N/A | #N/A | #N/A
27.1 | #N/A | 82.9994 | 120.8095 | 189.4326 | 428.7827 | 601.4868 | #N/A | #N/A | #N/A | #N/A
27.2 | #N/A | 82.737 | 120.4277 | 188.8339 | 427.4274 | 599.5857 | #N/A | #N/A | #N/A | #N/A
27.3 | #N/A | 82.4766 | 120.0486 | 188.2395 | 426.082 | 597.6983 | #N/A | #N/A | #N/A | #N/A
27.4 | #N/A | 82.218 | 119.6723 | 187.6493 | 424.7462 | 595.8246 | #N/A | #N/A | #N/A | #N/A
27.5 | #N/A | 81.9613 | 119.2986 | 187.0635 | 423.4201 | 593.9644 | #N/A | #N/A | #N/A | #N/A
27.6 | #N/A | 81.7065 | 118.9277 | 186.4819 | 422.1036 | 592.1175 | #N/A | #N/A | #N/A | #N/A
27.7 | #N/A | 81.4535 | 118.5594 | 185.9044 | 420.7965 | 590.284 | #N/A | #N/A | #N/A | #N/A
27.8 | #N/A | 81.2023 | 118.1938 | 185.331 | 419.4987 | 588.4635 | #N/A | #N/A | #N/A | #N/A
27.9 | #N/A | 80.9529 | 117.8307 | 184.7618 | 418.2102 | 586.656 | #N/A | #N/A | #N/A | #N/A
28 | #N/A | 80.7052 | 117.4703 | 184.1966 | 416.9308 | 584.8613 | #N/A | #N/A | #N/A | #N/A
28.1 | #N/A | 80.4593 | 117.1124 | 183.6354 | 415.6605 | 583.0794 | #N/A | #N/A | #N/A | #N/A
28.2 | #N/A | 80.2152 | 116.757 | 183.0781 | 414.3992 | 581.31 | #N/A | #N/A | #N/A | #N/A
28.3 | #N/A | 79.9727 | 116.4041 | 182.5248 | 413.1468 | 579.5531 | #N/A | #N/A | #N/A | #N/A
28.4 | #N/A | 79.732 | 116.0537 | 181.9754 | 411.9032 | 577.8086 | #N/A | #N/A | #N/A | #N/A
28.5 | #N/A | 79.493 | 115.7058 | 181.4298 | 410.6682 | 576.0763 | #N/A | #N/A | #N/A | #N/A
28.6 | #N/A | 79.2556 | 115.3603 | 180.888 | 409.4419 | 574.3561 | #N/A | #N/A | #N/A | #N/A
28.7 | #N/A | 79.0199 | 115.0172 | 180.35 | 408.2242 | 572.6478 | #N/A | #N/A | #N/A | #N/A
28.8 | #N/A | 78.7858 | 114.6764 | 179.8158 | 407.0149 | 570.9514 | #N/A | #N/A | #N/A | #N/A
28.9 | #N/A | 78.5533 | 114.3381 | 179.2852 | 405.814 | 569.2668 | #N/A | #N/A | #N/A | #N/A
29 | #N/A | 78.3225 | 114.0021 | 178.7583 | 404.6213 | 567.5938 | #N/A | #N/A | #N/A | #N/A
29.1 | #N/A | 78.0932 | 113.6684 | 178.2351 | 403.4369 | 565.9324 | #N/A | #N/A | #N/A | #N/A
29.2 | #N/A | 77.8655 | 113.3369 | 177.7154 | 402.2607 | 564.2823 | #N/A | #N/A | #N/A | #N/A
29.3 | #N/A | 77.6394 | 113.0078 | 177.1993 | 401.0924 | 562.6436 | #N/A | #N/A | #N/A | #N/A
29.4 | #N/A | 77.4148 | 112.6809 | 176.6867 | 399.9322 | 561.016 | #N/A | #N/A | #N/A | #N/A
29.5 | #N/A | 77.1917 | 112.3562 | 176.1776 | 398.7799 | 559.3995 | #N/A | #N/A | #N/A | #N/A
29.6 | #N/A | 76.9702 | 112.0338 | 175.672 | 397.6354 | 557.7941 | #N/A | #N/A | #N/A | #N/A
29.7 | #N/A | 76.7502 | 111.7135 | 175.1698 | 396.4986 | 556.1995 | #N/A | #N/A | #N/A | #N/A
29.8 | #N/A | 76.5316 | 111.3954 | 174.671 | 395.3696 | 554.6156 | #N/A | #N/A | #N/A | #N/A
29.9 | #N/A | 76.3145 | 111.0794 | 174.1755 | 394.2481 | 553.0425 | #N/A | #N/A | #N/A | #N/A
30 | #N/A | 76.0989 | 110.7656 | 173.6834 | 393.1342 | 551.4799 | #N/A | #N/A | #N/A | #N/A
30.1 | #N/A | 75.8847 | 110.4538 | 173.1946 | 392.0277 | 549.9278 | #N/A | #N/A | #N/A | #N/A
30.2 | #N/A | 75.672 | 110.1442 | 172.709 | 390.9287 | 548.3861 | #N/A | #N/A | #N/A | #N/A
30.3 | #N/A | 75.4607 | 109.8366 | 172.2267 | 389.8369 | 546.8546 | #N/A | #N/A | #N/A | #N/A
30.4 | #N/A | 75.2507 | 109.531 | 171.7476 | 388.7525 | 545.3333 | #N/A | #N/A | #N/A | #N/A
30.5 | #N/A | 75.0422 | 109.2275 | 171.2717 | 387.6752 | 543.8222 | #N/A | #N/A | #N/A | #N/A
30.6 | #N/A | 74.8351 | 108.926 | 170.7989 | 386.6051 | 542.321 | #N/A | #N/A | #N/A | #N/A
30.7 | #N/A | 74.6293 | 108.6265 | 170.3292 | 385.542 | 540.8298 | #N/A | #N/A | #N/A | #N/A
30.8 | #N/A | 74.4249 | 108.3289 | 169.8627 | 384.4859 | 539.3483 | #N/A | #N/A | #N/A | #N/A
30.9 | #N/A | 74.2218 | 108.0333 | 169.3992 | 383.4368 | 537.8766 | #N/A | #N/A | #N/A | #N/A
31 | #N/A | 74.02 | 107.7397 | 168.9387 | 382.3945 | 536.4145 | #N/A | #N/A | #N/A | #N/A
31.1 | #N/A | 73.8196 | 107.4479 | 168.4812 | 381.359 | 534.962 | #N/A | #N/A | #N/A | #N/A
31.2 | #N/A | 73.6205 | 107.1581 | 168.0268 | 380.3303 | 533.5189 | #N/A | #N/A | #N/A | #N/A
31.3 | #N/A | 73.4226 | 106.8701 | 167.5752 | 379.3083 | 532.0853 | #N/A | #N/A | #N/A | #N/A
31.4 | #N/A | 73.2261 | 106.584 | 167.1267 | 378.2929 | 530.6609 | #N/A | #N/A | #N/A | #N/A
31.5 | #N/A | 73.0308 | 106.2998 | 166.681 | 377.2841 | 529.2457 | #N/A | #N/A | #N/A | #N/A
31.6 | #N/A | 72.8368 | 106.0174 | 166.2381 | 376.2818 | 527.8397 | #N/A | #N/A | #N/A | #N/A
31.7 | #N/A | 72.644 | 105.7368 | 165.7982 | 375.2859 | 526.4427 | #N/A | #N/A | #N/A | #N/A
31.8 | #N/A | 72.4525 | 105.458 | 165.361 | 374.2964 | 525.0547 | #N/A | #N/A | #N/A | #N/A
31.9 | #N/A | 72.2622 | 105.181 | 164.9267 | 373.3133 | 523.6756 | #N/A | #N/A | #N/A | #N/A
32 | #N/A | 72.0731 | 104.9058 | 164.4951 | 372.3364 | 522.3052 | #N/A | #N/A | #N/A | #N/A
32.1 | #N/A | 71.8852 | 104.6323 | 164.0663 | 371.3658 | 520.9437 | #N/A | #N/A | #N/A | #N/A
32.2 | #N/A | 71.6985 | 104.3606 | 163.6402 | 370.4013 | 519.5908 | #N/A | #N/A | #N/A | #N/A
32.3 | #N/A | 71.513 | 104.0906 | 163.2168 | 369.443 | 518.2464 | #N/A | #N/A | #N/A | #N/A
32.4 | #N/A | 71.3287 | 103.8223 | 162.7961 | 368.4907 | 516.9106 | #N/A | #N/A | #N/A | #N/A
32.5 | #N/A | 71.1455 | 103.5557 | 162.3781 | 367.5445 | 515.5832 | #N/A | #N/A | #N/A | #N/A
32.6 | #N/A | 70.9635 | 103.2907 | 161.9627 | 366.6042 | 514.2642 | #N/A | #N/A | #N/A | #N/A
32.7 | #N/A | 70.7826 | 103.0275 | 161.5499 | 365.6698 | 512.9534 | #N/A | #N/A | #N/A | #N/A
32.8 | #N/A | 70.6029 | 102.7658 | 161.1396 | 364.7413 | 511.6509 | #N/A | #N/A | #N/A | #N/A
32.9 | #N/A | 70.4243 | 102.5059 | 160.732 | 363.8185 | 510.3566 | #N/A | #N/A | #N/A | #N/A
33 | #N/A | 70.2468 | 102.2475 | 160.3269 | 362.9016 | 509.0703 | #N/A | #N/A | #N/A | #N/A
33.1 | #N/A | 70.0704 | 101.9908 | 159.9243 | 361.9903 | 507.792 | #N/A | #N/A | #N/A | #N/A
33.2 | #N/A | 69.8951 | 101.7356 | 159.5242 | 361.0847 | 506.5217 | #N/A | #N/A | #N/A | #N/A
33.3 | #N/A | 69.7209 | 101.4821 | 159.1266 | 360.1848 | 505.2592 | #N/A | #N/A | #N/A | #N/A
33.4 | #N/A | 69.5478 | 101.2301 | 158.7315 | 359.2904 | 504.0045 | #N/A | #N/A | #N/A | #N/A
33.5 | #N/A | 69.3757 | 100.9796 | 158.3388 | 358.4015 | 502.7576 | #N/A | #N/A | #N/A | #N/A
33.6 | #N/A | 69.2047 | 100.7307 | 157.9485 | 357.5181 | 501.5184 | #N/A | #N/A | #N/A | #N/A
33.7 | #N/A | 69.0347 | 100.4833 | 157.5606 | 356.6401 | 500.2868 | #N/A | #N/A | #N/A | #N/A
33.8 | #N/A | 68.8658 | 100.2375 | 157.1751 | 355.7675 | 499.0627 | #N/A | #N/A | #N/A | #N/A
33.9 | #N/A | 68.698 | 99.9931 | 156.792 | 354.9002 | 497.8462 | #N/A | #N/A | #N/A | #N/A
34 | #N/A | 68.5311 | 99.7503 | 156.4112 | 354.0383 | 496.637 | #N/A | #N/A | #N/A | #N/A
34.1 | #N/A | 68.3653 | 99.5089 | 156.0327 | 353.1815 | 495.4352 | #N/A | #N/A | #N/A | #N/A
34.2 | #N/A | 68.2004 | 99.269 | 155.6565 | 352.33 | 494.2407 | #N/A | #N/A | #N/A | #N/A
34.3 | #N/A | 68.0366 | 99.0305 | 155.2826 | 351.4837 | 493.0535 | #N/A | #N/A | #N/A | #N/A
34.4 | #N/A | 67.8738 | 98.7935 | 154.9109 | 350.6425 | 491.8734 | #N/A | #N/A | #N/A | #N/A
34.5 | #N/A | 67.7119 | 98.5579 | 154.5415 | 349.8063 | 490.7005 | #N/A | #N/A | #N/A | #N/A
34.6 | #N/A | 67.5511 | 98.3238 | 154.1743 | 348.9752 | 489.5347 | #N/A | #N/A | #N/A | #N/A
34.7 | #N/A | 67.3911 | 98.091 | 153.8094 | 348.1491 | 488.3758 | #N/A | #N/A | #N/A | #N/A
34.8 | #N/A | 67.2322 | 97.8596 | 153.4466 | 347.3279 | 487.2239 | #N/A | #N/A | #N/A | #N/A
34.9 | #N/A | 67.0742 | 97.6297 | 153.086 | 346.5117 | 486.0789 | #N/A | #N/A | #N/A | #N/A
35 | #N/A | 66.9171 | 97.4011 | 152.7275 | 345.7004 | 484.9408 | #N/A | #N/A | #N/A | #N/A
35.1 | #N/A | 66.761 | 97.1738 | 152.3712 | 344.8938 | 483.8094 | #N/A | #N/A | #N/A | #N/A
35.2 | #N/A | 66.6058 | 96.948 | 152.017 | 344.0921 | 482.6848 | #N/A | #N/A | #N/A | #N/A
35.3 | #N/A | 66.4516 | 96.7234 | 151.6649 | 343.2952 | 481.5668 | #N/A | #N/A | #N/A | #N/A
35.4 | #N/A | 66.2982 | 96.5002 | 151.3149 | 342.5029 | 480.4555 | #N/A | #N/A | #N/A | #N/A
35.5 | #N/A | 66.1458 | 96.2783 | 150.967 | 341.7154 | 479.3508 | #N/A | #N/A | #N/A | #N/A
35.6 | #N/A | 65.9942 | 96.0577 | 150.6211 | 340.9325 | 478.2525 | #N/A | #N/A | #N/A | #N/A
35.7 | #N/A | 65.8436 | 95.8385 | 150.2773 | 340.1542 | 477.1608 | #N/A | #N/A | #N/A | #N/A
35.8 | #N/A | 65.6938 | 95.6205 | 149.9355 | 339.3805 | 476.0754 | #N/A | #N/A | #N/A | #N/A
35.9 | #N/A | 65.5449 | 95.4037 | 149.5957 | 338.6113 | 474.9965 | #N/A | #N/A | #N/A | #N/A
36 | #N/A | 65.3969 | 95.1883 | 149.2579 | 337.8467 | 473.9238 | #N/A | #N/A | #N/A | #N/A
36.1 | #N/A | 65.2498 | 94.9741 | 148.922 | 337.0865 | 472.8575 | #N/A | #N/A | #N/A | #N/A
36.2 | #N/A | 65.1035 | 94.7612 | 148.5881 | 336.3307 | 471.7973 | #N/A | #N/A | #N/A | #N/A
36.3 | #N/A | 64.958 | 94.5495 | 148.2562 | 335.5794 | 470.7433 | #N/A | #N/A | #N/A | #N/A
36.4 | #N/A | 64.8134 | 94.339 | 147.9262 | 334.8324 | 469.6955 | #N/A | #N/A | #N/A | #N/A
36.5 | #N/A | 64.6697 | 94.1298 | 147.5981 | 334.0898 | 468.6537 | #N/A | #N/A | #N/A | #N/A
36.6 | #N/A | 64.5268 | 93.9218 | 147.2719 | 333.3514 | 467.618 | #N/A | #N/A | #N/A | #N/A
36.7 | #N/A | 64.3847 | 93.7149 | 146.9476 | 332.6173 | 466.5882 | #N/A | #N/A | #N/A | #N/A
36.8 | #N/A | 64.2434 | 93.5093 | 146.6251 | 331.8875 | 465.5644 | #N/A | #N/A | #N/A | #N/A
36.9 | #N/A | 64.1029 | 93.3048 | 146.3045 | 331.1618 | 464.5465 | #N/A | #N/A | #N/A | #N/A
37 | #N/A | 63.9633 | 93.1016 | 145.9858 | 330.4404 | 463.5344 | #N/A | #N/A | #N/A | #N/A
37.1 | #N/A | 63.8244 | 92.8995 | 145.6689 | 329.723 | 462.5281 | #N/A | #N/A | #N/A | #N/A
37.2 | #N/A | 63.6864 | 92.6985 | 145.3538 | 329.0098 | 461.5276 | #N/A | #N/A | #N/A | #N/A
37.3 | #N/A | 63.5491 | 92.4987 | 145.0405 | 328.3006 | 460.5328 | #N/A | #N/A | #N/A | #N/A
37.4 | #N/A | 63.4126 | 92.3 | 144.729 | 327.5955 | 459.5437 | #N/A | #N/A | #N/A | #N/A
37.5 | #N/A | 63.2769 | 92.1025 | 144.4192 | 326.8944 | 458.5603 | #N/A | #N/A | #N/A | #N/A
37.6 | #N/A | 63.1419 | 91.9061 | 144.1113 | 326.1973 | 457.5824 | #N/A | #N/A | #N/A | #N/A
37.7 | #N/A | 63.0078 | 91.7108 | 143.805 | 325.5042 | 456.61 | #N/A | #N/A | #N/A | #N/A
37.8 | #N/A | 62.8744 | 91.5166 | 143.5005 | 324.815 | 455.6432 | #N/A | #N/A | #N/A | #N/A
37.9 | #N/A | 62.7417 | 91.3235 | 143.1978 | 324.1296 | 454.6819 | #N/A | #N/A | #N/A | #N/A
38 | #N/A | 62.6098 | 91.1315 | 142.8967 | 323.4482 | 453.7259 | #N/A | #N/A | #N/A | #N/A
38.1 | #N/A | 62.4786 | 90.9406 | 142.5974 | 322.7706 | 452.7754 | #N/A | #N/A | #N/A | #N/A
38.2 | #N/A | 62.3482 | 90.7508 | 142.2997 | 322.0968 | 451.8302 | #N/A | #N/A | #N/A | #N/A
38.3 | #N/A | 62.2185 | 90.562 | 142.0037 | 321.4268 | 450.8903 | #N/A | #N/A | #N/A | #N/A
38.4 | #N/A | 62.0895 | 90.3743 | 141.7093 | 320.7605 | 449.9557 | #N/A | #N/A | #N/A | #N/A
38.5 | #N/A | 61.9613 | 90.1876 | 141.4166 | 320.098 | 449.0263 | #N/A | #N/A | #N/A | #N/A
38.6 | #N/A | 61.8338 | 90.002 | 141.1256 | 319.4391 | 448.1021 | #N/A | #N/A | #N/A | #N/A
38.7 | #N/A | 61.7069 | 89.8174 | 140.8361 | 318.784 | 447.1831 | #N/A | #N/A | #N/A | #N/A
38.8 | #N/A | 61.5808 | 89.6338 | 140.5483 | 318.1325 | 446.2692 | #N/A | #N/A | #N/A | #N/A
38.9 | #N/A | 61.4554 | 89.4513 | 140.2621 | 317.4846 | 445.3604 | #N/A | #N/A | #N/A | #N/A
39 | #N/A | 61.3307 | 89.2698 | 139.9774 | 316.8403 | 444.4566 | #N/A | #N/A | #N/A | #N/A
39.1 | #N/A | 61.2067 | 89.0892 | 139.6944 | 316.1996 | 443.5578 | #N/A | #N/A | #N/A | #N/A
39.2 | #N/A | 61.0834 | 88.9097 | 139.4129 | 315.5624 | 442.664 | #N/A | #N/A | #N/A | #N/A
39.3 | #N/A | 60.9607 | 88.7312 | 139.1329 | 314.9288 | 441.7751 | #N/A | #N/A | #N/A | #N/A
39.4 | #N/A | 60.8387 | 88.5536 | 138.8545 | 314.2986 | 440.8912 | #N/A | #N/A | #N/A | #N/A
39.5 | #N/A | 60.7174 | 88.3771 | 138.5777 | 313.672 | 440.0121 | #N/A | #N/A | #N/A | #N/A
39.6 | #N/A | 60.5968 | 88.2015 | 138.3023 | 313.0487 | 439.1378 | #N/A | #N/A | #N/A | #N/A
39.7 | #N/A | 60.4768 | 88.0268 | 138.0285 | 312.4289 | 438.2683 | #N/A | #N/A | #N/A | #N/A
39.8 | #N/A | 60.3575 | 87.8532 | 137.7562 | 311.8125 | 437.4036 | #N/A | #N/A | #N/A | #N/A
39.9 | #N/A | 60.2388 | 87.6804 | 137.4853 | 311.1994 | 436.5437 | #N/A | #N/A | #N/A | #N/A
40 | #N/A | 60.1208 | 87.5087 | 137.216 | 310.5898 | 435.6884 | #N/A | #N/A | #N/A | #N/A
40.1 | #N/A | 60.0034 | 87.3378 | 136.9481 | 309.9834 | 434.8378 | #N/A | #N/A | #N/A | #N/A
40.2 | #N/A | 59.8867 | 87.1679 | 136.6816 | 309.3803 | 433.9918 | #N/A | #N/A | #N/A | #N/A
40.3 | #N/A | 59.7706 | 86.9989 | 136.4167 | 308.7805 | 433.1505 | #N/A | #N/A | #N/A | #N/A
40.4 | #N/A | 59.6551 | 86.8308 | 136.1531 | 308.184 | 432.3137 | #N/A | #N/A | #N/A | #N/A
40.5 | #N/A | 59.5403 | 86.6637 | 135.891 | 307.5907 | 431.4814 | #N/A | #N/A | #N/A | #N/A
40.6 | #N/A | 59.426 | 86.4974 | 135.6303 | 307.0007 | 430.6537 | #N/A | #N/A | #N/A | #N/A
40.7 | #N/A | 59.3124 | 86.3321 | 135.371 | 306.4138 | 429.8304 | #N/A | #N/A | #N/A | #N/A
40.8 | #N/A | 59.1995 | 86.1676 | 135.1132 | 305.8301 | 429.0116 | #N/A | #N/A | #N/A | #N/A
40.9 | #N/A | 59.0871 | 86.004 | 134.8567 | 305.2495 | 428.1972 | #N/A | #N/A | #N/A | #N/A
41 | #N/A | 58.9753 | 85.8413 | 134.6016 | 304.672 | 427.3872 | #N/A | #N/A | #N/A | #N/A
41.1 | #N/A | 58.8641 | 85.6795 | 134.3478 | 304.0977 | 426.5815 | #N/A | #N/A | #N/A | #N/A
41.2 | #N/A | 58.7536 | 85.5186 | 134.0955 | 303.5265 | 425.7802 | #N/A | #N/A | #N/A | #N/A
41.3 | #N/A | 58.6436 | 85.3585 | 133.8444 | 302.9583 | 424.9831 | #N/A | #N/A | #N/A | #N/A
41.4 | #N/A | 58.5342 | 85.1993 | 133.5948 | 302.3931 | 424.1904 | #N/A | #N/A | #N/A | #N/A
41.5 | #N/A | 58.4254 | 85.0409 | 133.3464 | 301.831 | 423.4018 | #N/A | #N/A | #N/A | #N/A
41.6 | #N/A | 58.3171 | 84.8834 | 133.0994 | 301.2719 | 422.6175 | #N/A | #N/A | #N/A | #N/A
41.7 | #N/A | 58.2095 | 84.7267 | 132.8537 | 300.7157 | 421.8374 | #N/A | #N/A | #N/A | #N/A
41.8 | #N/A | 58.1024 | 84.5708 | 132.6093 | 300.1626 | 421.0614 | #N/A | #N/A | #N/A | #N/A
41.9 | #N/A | 57.9959 | 84.4158 | 132.3662 | 299.6123 | 420.2895 | #N/A | #N/A | #N/A | #N/A
42 | #N/A | 57.8899 | 84.2616 | 132.1244 | 299.065 | 419.5218 | #N/A | #N/A | #N/A | #N/A
42.1 | #N/A | 57.7846 | 84.1082 | 131.8839 | 298.5206 | 418.7581 | #N/A | #N/A | #N/A | #N/A
42.2 | #N/A | 57.6797 | 83.9556 | 131.6447 | 297.9791 | 417.9984 | #N/A | #N/A | #N/A | #N/A
42.3 | #N/A | 57.5755 | 83.8038 | 131.4067 | 297.4404 | 417.2428 | #N/A | #N/A | #N/A | #N/A
42.4 | #N/A | 57.4718 | 83.6529 | 131.17 | 296.9046 | 416.4912 | #N/A | #N/A | #N/A | #N/A
42.5 | #N/A | 57.3686 | 83.5027 | 130.9345 | 296.3716 | 415.7435 | #N/A | #N/A | #N/A | #N/A
42.6 | #N/A | 57.266 | 83.3533 | 130.7003 | 295.8415 | 414.9998 | #N/A | #N/A | #N/A | #N/A
42.7 | #N/A | 57.1639 | 83.2047 | 130.4673 | 295.3141 | 414.26 | #N/A | #N/A | #N/A | #N/A
42.8 | #N/A | 57.0623 | 83.0569 | 130.2355 | 294.7895 | 413.5241 | #N/A | #N/A | #N/A | #N/A
42.9 | #N/A | 56.9613 | 82.9099 | 130.005 | 294.2676 | 412.7921 | #N/A | #N/A | #N/A | #N/A
43 | #N/A | 56.8608 | 82.7636 | 129.7756 | 293.7485 | 412.0639 | #N/A | #N/A | #N/A | #N/A
43.1 | #N/A | 56.7609 | 82.6181 | 129.5475 | 293.2321 | 411.3395 | #N/A | #N/A | #N/A | #N/A
43.2 | #N/A | 56.6614 | 82.4734 | 129.3206 | 292.7184 | 410.6189 | #N/A | #N/A | #N/A | #N/A
43.3 | #N/A | 56.5625 | 82.3294 | 129.0948 | 292.2074 | 409.902 | #N/A | #N/A | #N/A | #N/A
43.4 | #N/A | 56.4641 | 82.1862 | 128.8702 | 291.6991 | 409.189 | #N/A | #N/A | #N/A | #N/A
43.5 | #N/A | 56.3662 | 82.0437 | 128.6468 | 291.1934 | 408.4796 | #N/A | #N/A | #N/A | #N/A
43.6 | #N/A | 56.2689 | 81.902 | 128.4246 | 290.6903 | 407.7739 | #N/A | #N/A | #N/A | #N/A
43.7 | #N/A | 56.172 | 81.761 | 128.2035 | 290.1899 | 407.0719 | #N/A | #N/A | #N/A | #N/A
43.8 | #N/A | 56.0756 | 81.6207 | 127.9835 | 289.692 | 406.3736 | #N/A | #N/A | #N/A | #N/A
43.9 | #N/A | 55.9798 | 81.4812 | 127.7647 | 289.1968 | 405.6788 | #N/A | #N/A | #N/A | #N/A
44 | #N/A | 55.8844 | 81.3424 | 127.5471 | 288.7041 | 404.9877 | #N/A | #N/A | #N/A | #N/A
44.1 | #N/A | 55.7895 | 81.2043 | 127.3305 | 288.214 | 404.3002 | #N/A | #N/A | #N/A | #N/A
44.2 | #N/A | 55.6951 | 81.0669 | 127.1151 | 287.7264 | 403.6162 | #N/A | #N/A | #N/A | #N/A
44.3 | #N/A | 55.6012 | 80.9302 | 126.9008 | 287.2413 | 402.9357 | #N/A | #N/A | #N/A | #N/A
44.4 | #N/A | 55.5078 | 80.7943 | 126.6876 | 286.7587 | 402.2588 | #N/A | #N/A | #N/A | #N/A
44.5 | #N/A | 55.4149 | 80.659 | 126.4755 | 286.2787 | 401.5853 | #N/A | #N/A | #N/A | #N/A
44.6 | #N/A | 55.3224 | 80.5244 | 126.2645 | 285.801 | 400.9154 | #N/A | #N/A | #N/A | #N/A
44.7 | #N/A | 55.2305 | 80.3906 | 126.0546 | 285.3259 | 400.2488 | #N/A | #N/A | #N/A | #N/A
44.8 | #N/A | 55.139 | 80.2574 | 125.8458 | 284.8532 | 399.5857 | #N/A | #N/A | #N/A | #N/A
44.9 | #N/A | 55.0479 | 80.1249 | 125.638 | 284.3829 | 398.926 | #N/A | #N/A | #N/A | #N/A
45 | #N/A | 54.9574 | 79.9931 | 125.4313 | 283.9151 | 398.2697 | #N/A | #N/A | #N/A | #N/A

## 選定フォーム
車輪付きモータ選定フォーム
・AGVの要求仕様や構造、走行環境より各パラメータを入力してください。 ・入力パラメータから、性能線図と選定可能な車輪付きモータが表示されます。
パラメータ |  | 設定値 |  |  | 解説 |  |  |  | 選定条件
走行速度V |  | 40 |  |  | 想定される最高走行速度 |  |  |  | 電源電圧 [V] | 24 | 〇
総重量W |  | 1000 |  |  | AGV本体重量+搬送重量 |  |  |  |  | 48 | 〇
加速時間ta |  | 1 |  |  | 停止中から走行速度Vに 到達するまでの許容時間 |  |  |  | モータ 出力 [W] | 100～290 | 〇
[10 empty] | 300～500 | 〇
総車輪数 |  | 4 |  |  | 駆動輪と補助輪の合計車輪数 |  |  |  |  | 750～1000 | 〇
駆動輪数 |  | 2 |  |  | 二輪駆動＝2、四輪駆動＝4 |  |  |  |  | 2200 | ×
安全率 |  | 1.5 |  |  | 荷重の片寄を考慮 1.2～2程度
走行摩擦抵抗 |  | 0.03 |  |  | ・良好な路面上の走行…0.01～0.03 ・砂利道等の悪路走行…0.1～0.2 |  |  |  | シリーズ | AWR | 〇
[10 empty] | SWR | ×
加速登坂角度θ |  | 0 |  |  | 登坂中に加速が必要な場合に入力。登り坂で停止しない場合は0°とする。
定速登坂角度θ' |  | 2 |  |  | 定速で登坂する坂の傾斜角を入力。瞬時最大トルクで登り切ることを想定。
搬送方法 |  | 積載 |  |  | 積載の場合、車輪付きモータの耐荷重により総重量が制限される。
選定可能な車輪付きモータ
AWRⅡ040B-P |  |  |  | AWRⅡ075B-P |  |  | AWRⅡ100B-P
①加速性能線図は加速時間taで停止中から到達できる走行速度と総重量の関係です。
②登坂性能線図は瞬時最大トルクにて定速登坂可能な傾斜角と総重量の関係です。
※10秒以上連続で登坂するケースは選定に考慮されていないため、以下の表の連続登坂
可能な総重量を参考にしてください。
許容総重量一覧表
選定可能な車輪付きモータ | [5 empty] | AWRⅡ040B-P |  | AWRⅡ075B-P |  | AWRⅡ100B-P
AGV耐荷重 |  |  |  |  | kg | 1600 |  | 3200 |  | 3200
連続走行可能な総重量 |  |  |  |  | kg | 1479.633 |  | 3427.2038 |  | 4575.9872
※登坂角度 |  | = | 0 | °
連続登坂可能な総重量 |  |  |  |  | kg | 684.1578 |  | 1584.6822 |  | 2115.8606
※登坂角度θ' |  | = | 2 | °